## 扉-1 招标工程量清单扉页
|  | 园艺课堂梯田改造项目 |  |  | 工程
招 标 工 程 量 清 单
招 标 人： |  |  | 造价咨询人：
| （单位盖章） |  |  | (单位资质专用章)
法定代表人 或其授权人： |  |  | 法定代表人 或其授权人：
| (签字或盖章) |  |  | (签字或盖章)
编 制 人： |  |  | 复 核 人：
| (造价人员签字盖专用章) |  |  | (造价工程师签字盖专用章)
编 制 时 间： |  |  | 复 核 时 间：
扉-1

## 表-08 分部分项工程和单价措施项目清单与计价表
分部分项工程和单价措施项目清单与计价表
工程名称：园艺课堂梯田改造项目 | [5 empty] | 标段： |  |  | 第 1 页 共 7 页
序号 | 项目编码 | 项目名称 | 项目特征描述 | 计量单位 | 工程量 |  | 金额（元）
[7 empty] | 综合单价 | 综合合价 |  | 其中：暂估价
土石方工程
1 | 040101002001 | 挖沟槽土方 | 1.土壤类别:投标人现场踏勘后自行考虑，含表面树木残余垃圾开挖清除 2.挖土深度:投标方自行考虑 3.挖土方式：投标方自行考虑 4.工程量结算按实调整 | m3 | 230.86
2 | 040103001001 | 回填方 | 1.填方材料品种:原地土方 2.工程量结算按实调整 | m3 | 148.3
3 | 040103002001 | 余方弃置 | 1.废弃料品种:综合考虑 2.装车方式:挖掘机装车 3.运距:投标方自行考虑 4.工程量结算按实调整 | m3 | 82.56
挡土墙
墙身
4 | 040202001001 | 路床(槽）整形 | 1.素土压实，压实系数≥0.90 2.具体详见图纸设计，满足规范要求 | m2 | 163.13
5 | 040202011001 | 碎石 | 1.100厚碎石垫层 2.具体详见图纸设计，满足规范要求 | m2 | 163.13
6 | 040303001001 | 混凝土垫层 | 1.100厚C20混凝土垫层（含混凝土、模板费用） 2.具体详见图纸设计，满足规范要求 | m3 | 16.313
本页小计
注：为计取规费等的使用，可在表中增设其中：“定额人工费”。
表—08
分部分项工程和单价措施项目清单与计价表
工程名称：园艺课堂梯田改造项目 | [5 empty] | 标段： |  |  | 第 2 页 共 7 页
序号 | 项目编码 | 项目名称 | 项目特征描述 | 计量单位 | 工程量 |  | 金额（元）
[7 empty] | 综合单价 | 综合合价 |  | 其中：暂估价
7 | 010401001001 | 砖基础 | 1.M7.5水泥砂浆砌筑MU10砖 2.具体详见图纸设计，满足规范要求 | m3 | 128.81
8 | 010507005001 | 扶手、压顶 | 1.60厚C20钢筋混凝土压顶（含混凝土、模板费用） 2.具体详见图纸设计，满足规范要求 | m3 | 7.17
9 | 010515001001 | 现浇构件钢筋 | 1.现浇构件带肋钢筋HRB400以内 直径(mm) ≤10 | t | 0.36
挡墙构造柱
10 | 040202001002 | 路床(槽）整形 | 1.素土压实，压实系数≥93% 2.具体详见图纸设计，满足规范要求 | m2 | 8.529
11 | 040202011002 | 碎石 | 1.100厚碎石垫层 2.具体详见图纸设计，满足规范要求 | m2 | 8.529
12 | 040303001002 | 混凝土垫层 | 1.100厚C20混凝土垫层（含混凝土、模板费用） 2.具体详见图纸设计，满足规范要求 | m3 | 0.853
13 | 010501003001 | 独立基础 | 1.C20非泵送混凝土（含混凝土、模板费用） 2.具体详见图纸设计，满足规范要求 | m3 | 1.161
本页小计
注：为计取规费等的使用，可在表中增设其中：“定额人工费”。
表—08
分部分项工程和单价措施项目清单与计价表
工程名称：园艺课堂梯田改造项目 | [5 empty] | 标段： |  |  | 第 3 页 共 7 页
序号 | 项目编码 | 项目名称 | 项目特征描述 | 计量单位 | 工程量 |  | 金额（元）
[7 empty] | 综合单价 | 综合合价 |  | 其中：暂估价
14 | 010502002001 | 构造柱 | 1.C20非泵送混凝土（含混凝土、模板费用） 2.具体详见图纸设计，满足规范要求 | m3 | 2.173
15 | 010515001003 | 现浇构件钢筋 | 1.现浇构件带肋钢筋HRB400以内 直径(mm) ≤10 | t | 0.09
16 | 010515001004 | 现浇构件钢筋 | 1.现浇构件带肋钢筋HRB400以内 直径(mm) ≤18 | t | 0.233
墙身饰面
17 | 011201001002 | 墙面一般抹灰 | 1.20厚1:2.5水泥砂浆 2.青砖漆饰面 2.具体详见图纸设计，满足规范要求 | m2 | 277.4
18 | 040204002001 | 人行道块料铺设 | 1.50厚红色吸水砖（利旧，转运费由投标单位综合考虑报价） 2.20厚1:2.5水泥砂浆 3.具体详见图纸设计，满足规范要求 | m2 | 80.44
本页小计
注：为计取规费等的使用，可在表中增设其中：“定额人工费”。
表—08
分部分项工程和单价措施项目清单与计价表
工程名称：园艺课堂梯田改造项目 | [5 empty] | 标段： |  |  | 第 4 页 共 7 页
序号 | 项目编码 | 项目名称 | 项目特征描述 | 计量单位 | 工程量 |  | 金额（元）
[7 empty] | 综合单价 | 综合合价 |  | 其中：暂估价
19 | 040309009001 | 排(泄)水管 | 1..挡土墙背沿纵向竖向@2000x2000梅花状设置φ50排水孔(最下排应高出地面200mm),排水孔孔眼进口处设置反滤堆(500x500x500), 反滤堆采用透水材料(碎石、砂砾),用土工布包裹。排水管外斜坡度为5%。 2.具体详见图纸设计，满足相关规范要求 | m | 62
台阶
20 | 040202001003 | 路床(槽）整形 | 1.素土压实，压实系数≥0.90 2.具体详见图纸设计，满足规范要求 | m2 | 14.28
21 | 040202011003 | 碎石 | 1.150厚级配碎石 2.具体详见图纸设计，满足规范要求 | m2 | 14.28
22 | 010507004001 | 台阶 | 1.台阶：100厚C25钢筋混凝土（含混凝土、模板费用） 2.具体详见图纸设计，满足规范要求 | m2 | 10.8
23 | 010515001005 | 现浇构件钢筋 | 1.现浇构件带肋钢筋HRB400以内 直径(mm) ≤10 2.φ8@200单层双向钢筋 | t | 0.048
本页小计
注：为计取规费等的使用，可在表中增设其中：“定额人工费”。
表—08
分部分项工程和单价措施项目清单与计价表
工程名称：园艺课堂梯田改造项目 | [5 empty] | 标段： |  |  | 第 5 页 共 7 页
序号 | 项目编码 | 项目名称 | 项目特征描述 | 计量单位 | 工程量 |  | 金额（元）
[7 empty] | 综合单价 | 综合合价 |  | 其中：暂估价
24 | 011107001001 | 石材台阶面 | 1.吸水砖（利旧，转运费由投标单位综合考虑报价） 2.20厚1:3水泥砂浆粘合 | m2 | 10.8
人行道
25 | 040202001004 | 路床(槽）整形 | 1.素土压实，压实系数≥0.90 2.具体详见图纸设计，满足规范要求 | m2 | 134.4
26 | 040303001004 | 混凝土垫层 | 1.100厚C20混凝土垫层（含混凝土、模板费用） 2.具体详见图纸设计，满足规范要求 | m3 | 13.44
27 | 040204002002 | 人行道块料铺设 | 1.吸水砖（利旧，转运费由投标单位综合考虑报价） 2.30厚1:3水泥砂浆 3.具体详见图纸设计，满足规范要求 | m2 | 134.4
铁艺围网
28 | 040303002001 | 混凝土基础 | 1.300*300*300厚C20混凝土基础（含混凝土、模板费用） 2.具体详见图纸设计，满足规范要求 | m3 | 1.566
本页小计
注：为计取规费等的使用，可在表中增设其中：“定额人工费”。
表—08
分部分项工程和单价措施项目清单与计价表
工程名称：园艺课堂梯田改造项目 | [5 empty] | 标段： |  |  | 第 6 页 共 7 页
序号 | 项目编码 | 项目名称 | 项目特征描述 | 计量单位 | 工程量 |  | 金额（元）
[7 empty] | 综合单价 | 综合合价 |  | 其中：暂估价
29 | 050307006001 | 铁艺围网 | 1.铁艺围网，高1.8m 2.材质：∮3铁丝网，外层1.5厚绿色PVC浸塑处理间隔50mm,方格网样式与圆通焊接； 3.立管∮60x3镀锌圆钢管外烤绿色氟碳漆，横管∮50x3镀锌圆钢管外烤绿色氟碳漆， | m | 134.8
沟盖板更换
30 | 041001002003 | 拆除盖板 | 1.拆除原有沟盖板 2.含拆后垃圾外运费用，运距由投标单位在综合单价中考虑，不另计费 | m2 | 41.52
31 | 041001002004 | 拆除地砖 | 1.拆除600*600大理石地面砖 2.含拆后垃圾外运费用，运距由投标单位在综合单价中考虑，不另计费 | m2 | 23.4
32 | 040402016002 | 沟道盖板 | 1.更换大理石沟盖板400*600*50mm（开流水槽3条/块） | m | 103.8
33 | 040204002005 | 人行道块料铺设 | 1.更换新做大理石地面砖600*600 | m2 | 11.52
34 | 040204002006 | 人行道块料铺设 | 1.更换新做大理石地面砖300*600 | m2 | 11.88
35 | 011201001004 | 墙面一般抹灰 | 1.粉刷及找平沟边 | m2 | 207.6
本页小计
注：为计取规费等的使用，可在表中增设其中：“定额人工费”。
表—08
分部分项工程和单价措施项目清单与计价表
工程名称：园艺课堂梯田改造项目 | [5 empty] | 标段： |  |  | 第 7 页 共 7 页
序号 | 项目编码 | 项目名称 | 项目特征描述 | 计量单位 | 工程量 |  | 金额（元）
[7 empty] | 综合单价 | 综合合价 |  | 其中：暂估价
其他工程
36 | 040501004001 | 塑料管 | 1.灌溉水管PE管DN50 2.具体详见图纸设计，满足规范要求 | m | 224
37 | 010903004001 | 墙面变形缝 | 1.挡土墙每间隔10~20m应设置一道变形缝(或伸缩缝)。当墙身高度不一致、墙后荷载变化较大或地基条件较差时,应采用较小的变形缝间隔。变形缝宽度为20~30mm。缝内沿墙的内、外、顶三边填塞沥青麻筋或涂沥青木板,塞入深度不宜小于200mm。 | m | 21.6
38 | 040203009001 | 绿化带修复 | 1.绿化带、花坛修复 2.工程量暂估，结算按实结算； | m2 | 100
分部分项合计
措施项目
39 | 011705001001 | 大型机械设备进出场及安拆 | 1.履带式挖掘机进出场费1m3以内 | 台次 | 1
单价措施合计
本页小计
合 计
注：为计取规费等的使用，可在表中增设其中：“定额人工费”。
表—08

## 表-11 总价措施项目清单与计价表
总价措施项目清单与计价表
工程名称：园艺课堂梯田改造项目 |  |  |  | 标段： |  |  |  | 第 1 页 共 1 页
序号 | 项目编码 | 项目名称 | 计算基础 |  | 费率 (%) | 金额 (元) | 调整 费率 (%) |  | 调整后 金额(元) | 备注
1 | 1 | 安全文明施工措施费
2 | 1.1 | 安全文明环保费(环境保护、文明施工、安全施工费)
3 | 1.2 | 临时设施费
4 | 2 | 其他总价措施费
5 | 3 | 扬尘治理措施费
合 计
编制人（造价人员）： |  |  |  | 复核人（造价工程师）：
表-11

## 表-12 其他项目清单与计价汇总表
其他项目清单与计价汇总表
工程名称：园艺课堂梯田改造项目 |  | 标段： |  |  | 第 1 页 共 1 页
序号 | 项目名称 |  | 金额（元） | 结算金额（元） |  | 备注
1 | 暂列金额 |  |  |  |  | 明细详见表-12-1
2 | 暂估价
2.1 | 材料暂估价 |  | - |  |  | 明细详见表-12-2
2.2 | 专业工程暂估价 |  |  |  |  | 明细详见表-12-3
3 | 计日工 |  |  |  |  | 明细详见表-12-4
4 | 总承包服务费 |  |  |  |  | 明细详见表-12-5
5 | 其他
合 计
注：材料（工程设备）暂估单价进入清单项目综合单价，此处不汇总。
表—12

## 表-13 规费、税金项目清单与计价表
规费、税金项目清单与计价表
工程名称：园艺课堂梯田改造项目 |  |  | 标段： |  | 第 1 页 共 1 页
序号 | 项目名称 | 计算基础 |  | 计算基数 |  | 计算费率(%) | 金额(元)
1 | 规费
1.1 | 社会保险费 | 定额人工费+定额机械费
1.2 | 住房公积金 | 定额人工费+定额机械费
1.3 | 工程排污费 | 定额人工费+定额机械费
2 | 税金 | 分部分项+措施项目+其他项目+规费 |  |  |  | 9
表—13