## 表-08 分部分项工程和单价措施项目清单与计价表
分部分项工程和单价措施项目清单与计价表
工程名称：研发楼一层南门厅 | [5 empty] | 标段： |  |  | 第 1 页 共 9 页
序号 | 项目编码 | 项目名称 | 项目特征描述 | 计量单位 | 工程量 |  | 金额（元）
[7 empty] | 综合单价 | 综合合价 |  | 其中：暂估价
装修工程
1 | 011210006001 | 新增背景墙 | 大厅背景隔墙 1.50*50*4镀锌方通骨架，间距：400mm 2.基层15厚阻燃板刷防火涂料 3.面层4mm18丝铝塑板 4.字体背景面红色区域贴 5厚高档墙毯，详设计示意图 含辅材、安装等一切费用，详设计图纸 | m2 | 46.58
2 | 01B001 | 花瓶 | 1.装饰花瓶 2.尺寸：600*2000mm 3.样式详设计，需满足业主要求 | 个 | 2
3 | 011501019001 | 书架 | 成品实木书架 1.尺寸：1200*2000mm 2.材质：实木 3.颜色：详设计 | 个 | 2
4 | 01B008 | 室内发财树 | 新增发财树 1.室内成品发财树 2.高度：1500-1600mm 3.包养护、存活两年，样式详图纸，需满足业主要求 | 盆 | 4
5 | 050102008001 | 栽植花卉（绿萝） | 新增小盆绿萝 1.室内摆设盆栽绿萝，陶瓷盆栽 2.高度：250mm 3.包养护、存活两年，样式详图纸，需满足业主要求 | 盆 | 14
本页小计
注：为计取规费等的使用，可在表中增设其中：“定额人工费”。
表—08
分部分项工程和单价措施项目清单与计价表
工程名称：研发楼一层南门厅 | [5 empty] | 标段： |  |  | 第 2 页 共 9 页
序号 | 项目编码 | 项目名称 | 项目特征描述 | 计量单位 | 工程量 |  | 金额（元）
[7 empty] | 综合单价 | 综合合价 |  | 其中：暂估价
6 | 011501020001 | 服务台 | 新增服务台 1.进口爵士白台面，厚度：15mm 2.木纹免漆板柜体，面板厚15mm，隔板厚度15mm 3.服务台外侧柜体底部100高不锈钢饰面踢脚 4.含安装辅材一切费用 颜色样式详见设计图纸 | m | 9.85
7 | 01B003 | 成品洽谈桌 | 成品洽谈桌（高档） 1.桌直径700mm 2.材质：30厚进口爵士白台面 3.颜色样式详设计图纸，需满足业主要求 | 套 | 4
8 | 01B006 | 成品洽谈椅 | 成品洽谈椅 1.洽谈桌配套椅（高档） 2.材质：实木pu面料 3.每桌配四椅 4.颜色样式详设计图纸，需满足业主要求 | 套 | 32
9 | 01B007 | 办公椅 | 服务台办公椅 1.黑色办公椅 2.样式详设计图纸 | 把 | 3
10 | 01B005 | 新增雨伞架 | 1.新增不锈钢雨伞架（含雨伞） 1. 6头加高款（高档） 2.样式详设计图纸，需满足业主要求 | 个 | 1
本页小计
注：为计取规费等的使用，可在表中增设其中：“定额人工费”。
表—08
分部分项工程和单价措施项目清单与计价表
工程名称：研发楼一层南门厅 | [5 empty] | 标段： |  |  | 第 3 页 共 9 页
序号 | 项目编码 | 项目名称 | 项目特征描述 | 计量单位 | 工程量 |  | 金额（元）
[7 empty] | 综合单价 | 综合合价 |  | 其中：暂估价
11 | 011508004001 | 金属字 | 不锈钢仿铜金属字（含图标，图标禾子母按一个字体整体考虑） 1.尺寸：材料厚度1.2mm，字体400mm高，厚度:2cm 2.含辅材安装等一切费用 样式颜色详设计 | 个 | 16
12 | 011508002002 | 有机玻璃字 | 不发光亚克力水晶字 1.尺寸：450mm高，厚度:2cm 2.单价已综合考虑安装等一切主材辅材措施费用 样式颜色详设计 | 个 | 18
安装工程
本页小计
注：为计取规费等的使用，可在表中增设其中：“定额人工费”。
表—08
分部分项工程和单价措施项目清单与计价表
工程名称：研发楼一层南门厅 | [5 empty] | 标段： |  |  | 第 4 页 共 9 页
序号 | 项目编码 | 项目名称 | 项目特征描述 | 计量单位 | 工程量 |  | 金额（元）
[7 empty] | 综合单价 | 综合合价 |  | 其中：暂估价
13 | 030506007001 | 视频系统设备 | 1.名称:cp1.8彩色屏幕 2.类别:LED类型：SMD1515黑灯 像素间距(mm)：1.86 籍体尺寸(宽x高x厚,mm)：320x480x55 箱体分辨率：172x258 箱体重量(kg)：2.5 模组尺寸(宽x高，mm)：320x160 刷新频率(Hz)：3840 可视角度(水平/垂直,”)：160y140 功率 (最大/平均,W/m2)：320/107 3.含安装、调试费 4.具体详见图纸及满足技术规范要求: | m2 | 13.056
14 | 031002002001 | 设备支架 | 1.名称:钢结构支架 2.尺寸:4.8*2.72 3.材质:采用20*20低压流体输送用焊接钢管，含碳小于等于0.2，含硫小于等于0.045；屈服强度大于等于235MPA，抗拉强度大于等于370MPA；拉升率大于14 4.具体详见图纸及满足技术规范要求:: | m2 | 10.544
本页小计
注：为计取规费等的使用，可在表中增设其中：“定额人工费”。
表—08
分部分项工程和单价措施项目清单与计价表
工程名称：研发楼一层南门厅 | [5 empty] | 标段： |  |  | 第 5 页 共 9 页
序号 | 项目编码 | 项目名称 | 项目特征描述 | 计量单位 | 工程量 |  | 金额（元）
[7 empty] | 综合单价 | 综合合价 |  | 其中：暂估价
15 | 031002002002 | 设备支架 | 不锈钢擦鞋机 | 套 | 2
16 | 030502001001 | 机柜、机架 | 1.名称:电脑主机 2.规格:配置i5-7400/4GB/1TB/2G独显/21.5LED | 台 | 1
本页小计
注：为计取规费等的使用，可在表中增设其中：“定额人工费”。
表—08
分部分项工程和单价措施项目清单与计价表
工程名称：研发楼一层南门厅 | [5 empty] | 标段： |  |  | 第 6 页 共 9 页
序号 | 项目编码 | 项目名称 | 项目特征描述 | 计量单位 | 工程量 |  | 金额（元）
[7 empty] | 综合单价 | 综合合价 |  | 其中：暂估价
17 | 030507012001 | 视频处理器 | 1.名称:视频处理器 2.1、集成 Android 应用系统和发送功能为一体，可添加第三方 APP 应用，具备强大的交互和播控能力。2、支持 Windows、Mac OS、IOS、Android 多平台终端无线投屏，可实现 8m 距离延迟≤80ms，标准 1080P视频源最大每秒 60fps 无线投屏传输。3、支持 2 路 HDMI 1.3 输入；3 路 USB 2.0 输入，可用于多媒体素材播放及功能扩展。4、支持 6 路网口输出，最大带载 390 万像素；2 路音频输出，1xSPDIF 数字音频输出接口，1x3.5mm 音频输出。5、支持显示屏输出画面缩放。宽度范围 800~4096。高度范围 600 ~ 1920，设备总带载<390 万像素。6、镜像反控:演讲者通过终端反向控制 LED 会议屏进行操作。7、支持效果调节，提供 | 台 | 1
本页小计
注：为计取规费等的使用，可在表中增设其中：“定额人工费”。
表—08
分部分项工程和单价措施项目清单与计价表
工程名称：研发楼一层南门厅 | [5 empty] | 标段： |  |  | 第 7 页 共 9 页
序号 | 项目编码 | 项目名称 | 项目特征描述 | 计量单位 | 工程量 |  | 金额（元）
[7 empty] | 综合单价 | 综合合价 |  | 其中：暂估价
标准、柔和、影院、会议 4 种场景模式，同时可自定义调节亮度、饱和度、对比度等参数。8、无线发言:参会者通过终端麦克风直接发言声音可无线传输至会议屏的音响系统。多端节目播控。9、手机 APP 智能操控:可通过手机安装 APP 应用，实现节目制作发布和显示屏控制。10、遥控器便捷播控:可在显示屏上进行本地节目播控及简单的节目制作:
18 | 030412004001 | 装饰灯 | 1.名称:门厅增加射灯 2.规格：具体详见设计图纸 3.工作内容：包含完成此项工作的所有内容（包括吊顶拆除） | 套 | 9
19 | 030404035001 | 插座 | 1.名称:安全型插座 2.规格: 详见设计图纸 | 个 | 8
20 | 030404035002 | 插座 | 1.名称:TO插座 2.规格:详见设计图纸 3.安装方式:距地0.4米明装 | 个 | 3
本页小计
注：为计取规费等的使用，可在表中增设其中：“定额人工费”。
表—08
分部分项工程和单价措施项目清单与计价表
工程名称：研发楼一层南门厅 | [5 empty] | 标段： |  |  | 第 8 页 共 9 页
序号 | 项目编码 | 项目名称 | 项目特征描述 | 计量单位 | 工程量 |  | 金额（元）
[7 empty] | 综合单价 | 综合合价 |  | 其中：暂估价
21 | 030411004001 | 配线 | 1.名称:管内穿线 2.型号:详见设计图纸 3.规格:WDZB-BYJ-2.5 4.配线部位:管内 | m | 285
22 | 030408001001 | 电力电缆 | 1.名称:电缆 2.型号:WDZB1-YJY-0.6/1KV-5X10 3.敷设方式、部位:管内 4.电缆头制安: | m | 50
23 | 030408001002 | 电力电缆 | 1.名称:电缆 2.型号:WDZB1-YJY-0.6/1KV-5X6 3.敷设方式、部位:管内 4.电缆头制安: | m | 50
24 | 030502005001 | 双绞线缆 | 1.名称:超六类四对双绞线 3.敷设方式:管内敷设 | m | 110
25 | 030411001001 | 配管 | 1.名称:配管 2.材质:JDG 3.规格:DN20 4.配置形式:吊顶内明敷 | m | 120
26 | 030411001002 | 配管 | 1.名称:配管 2.材质:SC 3.规格:DN40 4.配置形式:吊顶内 | m | 50
27 | 030411006001 | 接线盒 | 1.名称:接线盒 2.材质:PVC 3.规格:86*86 | 个 | 11
28 | 030502019001 | 双绞线缆测试 | 双绞线缆测试 | 链路 | 3
本页小计
注：为计取规费等的使用，可在表中增设其中：“定额人工费”。
表—08
分部分项工程和单价措施项目清单与计价表
工程名称：研发楼一层南门厅 | [5 empty] | 标段： |  |  | 第 9 页 共 9 页
序号 | 项目编码 | 项目名称 | 项目特征描述 | 计量单位 | 工程量 |  | 金额（元）
[7 empty] | 综合单价 | 综合合价 |  | 其中：暂估价
分部分项合计
措施项目
29 | 031301017001 | 脚手架搭拆 |  | 项 | 1
单价措施合计
本页小计
合 计
注：为计取规费等的使用，可在表中增设其中：“定额人工费”。
表—08

## 表-11 总价措施项目清单与计价表
总价措施项目清单与计价表
工程名称：研发楼一层南门厅 |  |  |  | 标段： |  |  |  | 第 1 页 共 1 页
序号 | 项目编码 | 项目名称 | 计算基础 |  | 费率 (%) | 金额 (元) | 调整 费率 (%) |  | 调整后 金额(元) | 备注
1 | 1 | 安全文明施工措施费
2 | 1.1 | 安全文明环保费(环境保护、文明施工、安全施工费)
3 | 1.2 | 临时设施费
4 | 2 | 其他总价措施费
5 | 3 | 扬尘治理措施费
6 | 4 | 七项组织措施费
合 计
编制人（造价人员）： |  |  |  | 复核人（造价工程师）：
表-11

## 表-12-1 暂列金额表
暂列金额明细表
工程名称：研发楼一层南门厅 |  | 标段： |  |  | 第 1 页 共 1 页
序号 | 名称 |  | 计量单位 | 暂定金额 |  | 备注
1 | 暂列金 |  |  | 5000
合 计 |  |  |  | 5000
注：此表由招标人填写，如不能详列，也可只列暂列金额总额，投标人应将上述暂列金额计入投标总价中。
表—12—1