## 扉-1 招标工程量清单扉页
|  | 南昌航空大学2025年火箭基础施工工程 |  |  | 工程
招 标 工 程 量 清 单
招 标 人： |  |  | 造价咨询人：
| （单位盖章） |  |  | (单位资质专用章)
法定代表人 或其授权人： |  |  | 法定代表人 或其授权人：
| (签字或盖章) |  |  | (签字或盖章)
编 制 人： |  |  | 复 核 人：
| (造价人员签字盖专用章) |  |  | (造价工程师签字盖专用章)
编 制 时 间： |  |  | 复 核 时 间：
扉-1

## 表-08 分部分项工程和单价措施项目清单与计价表
分部分项工程和单价措施项目清单与计价表
工程名称：南昌航空大学2025年火箭基础施工工程 | [5 empty] | 标段： |  |  | 第 1 页 共 4 页
序号 | 项目编码 | 项目名称 | 项目特征描述 | 计量单位 | 工程量 |  | 金额（元）
[7 empty] | 综合单价 | 综合合价 |  | 其中：暂估价
拆除工程
1 | 011602001001 | 混凝土构件拆除 | 1.原火箭基础所有构件（含块料面层、硬化层）拆除、清运及新建基础的地面开挖 2.运距综合考虑，包含在费用中 | 项 | 1
2 | 01B001 | 原火箭雕塑拆除外运 | 1.原火箭保护性拆除 2.运送至甲方指点地点 | 项 | 1
土石方工程
3 | 010101001001 | 平整场地 | 1.机械平整场地 | m2 | 36
4 | 010101004001 | 挖基坑土方 | 1.挖掘机挖装槽坑土方 三类土 | m3 | 116.25
5 | 010103001001 | 回填方 | 1.夯填土 机械 槽坑 | m3 | 72.58
6 | 010103002001 | 余方弃置 | 1.自卸汽车运土方 2.运距由投标单位综合考虑报价 3.包含因垃圾外运引起的道路清洗等，由投标单位综合考虑报价 | m3 | 43.67
地基处理与边坡支护工程
7 | 010201016001 | 注浆地基 | 1.空钻深度、注浆深度:孔直径250mm，打入老土层600mm 2.注浆间距:64孔 | m | 38.4
砌筑工程
本页小计
注：为计取规费等的使用，可在表中增设其中：“定额人工费”。
表—08
分部分项工程和单价措施项目清单与计价表
工程名称：南昌航空大学2025年火箭基础施工工程 | [5 empty] | 标段： |  |  | 第 2 页 共 4 页
序号 | 项目编码 | 项目名称 | 项目特征描述 | 计量单位 | 工程量 |  | 金额（元）
[7 empty] | 综合单价 | 综合合价 |  | 其中：暂估价
8 | 010401003001 | 实心砖墙 | 1.零星砌砖名称、部位:1.砖砌雕塑台 2.砖品种、规格、强度等级:Mu10砌块砖 3.砂浆强度等级、配合比:M7.5水泥砂浆 | m3 | 65.01
混凝土及钢筋混凝土工程
9 | 010501001001 | 垫层 | 1.混凝土种类:泵送商品混凝土 2.混凝土强度等级:C15 | m3 | 3.84
10 | 010501003001 | 独立基础 | 1.混凝土种类:泵送商品混凝土 2.混凝土强度等级:C30 | m3 | 28.8
11 | 010502001001 | 矩形柱 | 1.混凝土种类:泵送商品混凝土 矩形柱 2.混凝土强度等级:C30 | m3 | 35.53
12 | 010515001004 | 现浇构件钢筋 | 1.现浇构件带肋钢筋HRB400以内 直径(mm) ≤10 | t | 0.467
13 | 010515001001 | 现浇构件钢筋 | 1.现浇构件带肋钢筋HRB400以内 直径(mm) ≤18 | t | 0.687
14 | 010515001002 | 现浇构件钢筋 | 1.现浇构件带肋钢筋HRB400以内 直径(mm) ≤40 | t | 3.12
15 | 010515001003 | 现浇构件钢筋 | 1.箍筋 带肋钢筋HRB400以内 直径＞10mm | t | 3.342
16 | 010501006001 | 设备基础 | 1.混凝土种类:1.现浇混凝土 筏板 2.混凝土强度等级:C25 | m3 | 8.31
本页小计
注：为计取规费等的使用，可在表中增设其中：“定额人工费”。
表—08
分部分项工程和单价措施项目清单与计价表
工程名称：南昌航空大学2025年火箭基础施工工程 | [5 empty] | 标段： |  |  | 第 3 页 共 4 页
序号 | 项目编码 | 项目名称 | 项目特征描述 | 计量单位 | 工程量 |  | 金额（元）
[7 empty] | 综合单价 | 综合合价 |  | 其中：暂估价
金属结构工程
17 | 010516001001 | 螺栓 | 1.预埋螺栓φ36，M42螺栓 | t | 0.358
18 | 010516002001 | 预埋铁件 | 1.预埋柱脚，焊接肋板 | t | 0.188
楼地面装饰工程
19 | 010404001001 | 垫层 | 1.100厚碎石垫层 | m3 | 5.54
20 | 010501001002 | 垫层 | 1.100厚C20素砼垫层 | m3 | 5.54
21 | 011107001001 | 石材台阶平面 | 1.600*600*30厚鸡血红光面花岗岩贴面 2.40厚1：2.5水泥砂浆结合层 | m2 | 50.27
22 | 011107001002 | 石材台阶立面面 | 1.300*1400*30/ 120*300*30/ 170*300*30厚等鸡血红光面花岗岩贴面 2.30厚1：2.5水泥砂浆结合层 3.异形加工费在单价综合考虑 | m2 | 53.22
分部分项合计
措施项目
23 | 011701002001 | 外脚手架 | 1.外脚手架 15m以内 单排 | m2 | 23.8
24 | 011702001001 | 垫层 | 1.基础垫层 复合模板 | m2 | 9.38
25 | 011702001002 | 独立基础 | 1.独立基础 复合模板 木支撑 | m2 | 19.2
26 | 011702001003 | 基础 | 1.满堂基础 无梁式 复合模板 木支撑 | m2 | 3.96
27 | 011702002001 | 矩形柱 | 1.矩形柱 复合模板 钢支撑 | m2 | 40.6
28 | 011705001001 | 大型机械设备进出场及安拆 | 1.履带式挖掘机进出场费1m3以内 | 台·次 | 1
本页小计
注：为计取规费等的使用，可在表中增设其中：“定额人工费”。
表—08
分部分项工程和单价措施项目清单与计价表
工程名称：南昌航空大学2025年火箭基础施工工程 | [5 empty] | 标段： |  |  | 第 4 页 共 4 页
序号 | 项目编码 | 项目名称 | 项目特征描述 | 计量单位 | 工程量 |  | 金额（元）
[7 empty] | 综合单价 | 综合合价 |  | 其中：暂估价
单价措施合计
本页小计
合 计
注：为计取规费等的使用，可在表中增设其中：“定额人工费”。
表—08

## 表-11 总价措施项目清单与计价表
总价措施项目清单与计价表
工程名称：南昌航空大学2025年火箭基础施工工程 |  |  |  | 标段： |  |  |  | 第 1 页 共 1 页
序号 | 项目编码 | 项目名称 | 计算基础 |  | 费率 (%) | 金额 (元) | 调整 费率 (%) |  | 调整后 金额(元) | 备注
1 | 1 | 安全文明施工措施费
2 | 1.1 | 安全文明环保费(环境保护、文明施工、安全施工费)
3 | 1.2 | 临时设施费
4 | 2 | 其他总价措施费
5 | 3 | 扬尘治理措施费
合 计
编制人（造价人员）： |  |  |  | 复核人（造价工程师）：
表-11

## 表-12 其他项目清单与计价汇总表
其他项目清单与计价汇总表
工程名称：南昌航空大学2025年火箭基础施工工程 |  | 标段： |  |  | 第 1 页 共 1 页
序号 | 项目名称 |  | 金额（元） | 结算金额（元） |  | 备注
1 | 暂列金额 |  | 6000 |  |  | 明细详见表-12-1
2 | 暂估价
2.1 | 材料暂估价 |  | - |  |  | 明细详见表-12-2
2.2 | 专业工程暂估价 |  |  |  |  | 明细详见表-12-3
3 | 计日工 |  |  |  |  | 明细详见表-12-4
4 | 总承包服务费 |  |  |  |  | 明细详见表-12-5
5 | 其他
| 合 计 |  | 6000
注：材料（工程设备）暂估单价进入清单项目综合单价，此处不汇总。
表—12

## 表-12-1 暂列金额表
暂列金额明细表
工程名称：南昌航空大学2025年火箭基础施工工程 |  | 标段： |  |  | 第 1 页 共 1 页
序号 | 名称 |  | 计量单位 | 暂定金额 |  | 备注
1 | 暂列金 |  | 元 | 6000
合 计 |  |  |  | 6000
注：此表由招标人填写，如不能详列，也可只列暂列金额总额，投标人应将上述暂列金额计入投标总价中。
表—12—1

## 表-13 规费、税金项目清单与计价表
规费、税金项目清单与计价表
工程名称：南昌航空大学2025年火箭基础施工工程 |  |  | 标段： |  | 第 1 页 共 1 页
序号 | 项目名称 | 计算基础 |  | 计算基数 |  | 计算费率(%) | 金额(元)
1 | 规费
1.1 | 社会保险费 | 定额人工费+定额机械费
1.2 | 住房公积金 | 定额人工费+定额机械费
1.3 | 工程排污费 | 定额人工费+定额机械费
2 | 税金 | 分部分项+措施项目+其他项目+规费 |  |  |  | 9
表—13