## 扉-1 招标工程量清单扉页
|  | （男卫）装饰修缮工程 |  |  | 工程
招 标 工 程 量 清 单
招 标 人： |  |  | 造价咨询人：
| （单位盖章） |  |  | (单位资质专用章)
法定代表人 或其授权人： |  |  | 法定代表人 或其授权人：
| (签字或盖章) |  |  | (签字或盖章)
编 制 人： |  |  | 复 核 人：
| (造价人员签字盖专用章) |  |  | (造价工程师签字盖专用章)
编 制 时 间： |  |  | 复 核 时 间：
扉-1

## 表-01 总说明
总 说 明
工程名称： （男卫）装饰修缮工程 | 第 1 页 共 1 页
表-01

## 表-08 分部分项工程和单价措施项目清单与计价表
分部分项工程和单价措施项目清单与计价表
工程名称：（男卫）装饰修缮工程 | [5 empty] | 标段： |  |  | 第 1 页 共 24 页
序号 | 项目编码 | 项目名称 | 项目特征描述 | 计量单位 | 工程量 |  | 金额（元）
[7 empty] | 综合单价 | 综合合价 |  | 其中：暂估价
| 1 | 砌筑及混凝土工程
1 | 010402001002 | 砌块墙 | 1.120厚混凝土加气块隔墙（耐火极限不低于3.0h 2.砂浆强度等级、配合比:M10 | m3 | 1.481
2 | 010503004002 | 圈梁 | 1.混凝土反坎 300高 2.混凝土强度等级：C25 | m3 | 0.127
3 | 011702008002 | 圈梁模板 | 1.圈梁模板 2.圈梁 直形 复合模板 钢支撑 | m2 | 2.115
4 | 010515001002 | 现浇构件钢筋 | 1.现浇构件圆钢筋HPB300 直径(mm) ≤10 | t | 0.002
5 | 010516003002 | 机械连接 | 1.钢筋插入楼板植筋 | 个 | 28
| 2 | 楼地面装饰工程
6 | 011102003002 | 块料楼地面 | 1.600*600仿大理石防滑砖 2.1:3水泥砂浆结合层(20厚） 3.1:3干硬性M20水泥沙浆(20厚） 4.最薄180厚陶粒混凝土,垫层找1%坡,坡向地漏（另计） 5.1.5 mm柔性防水涂层两道（另计） 6.1:3水泥砂浆保护层（15mm厚） 7.3mm界面剂一道 | m2 | 25.241
本页小计
注：为计取规费等的使用，可在表中增设其中：“定额人工费”。
表—08
分部分项工程和单价措施项目清单与计价表
工程名称：（男卫）装饰修缮工程 | [5 empty] | 标段： |  |  | 第 2 页 共 24 页
序号 | 项目编码 | 项目名称 | 项目特征描述 | 计量单位 | 工程量 |  | 金额（元）
[7 empty] | 综合单价 | 综合合价 |  | 其中：暂估价
7 | 011108001003 | 石材零星项目 | 1.蹲台侧边 20厚朵拉灰大理石（表面镜面结晶处理） 2.1:3水泥砂浆结合层(20厚） 3.含粘结层铺贴、面层安装、美缝、磨边、倒角、开孔不另外计费，综合考虑报价 | m2 | 1.271
8 | 011108001004 | 石材零星项目 | 1.20厚朵拉灰大理石门槛石（表面镜面结晶处理） 2.1:3水泥砂浆结合层(20厚） 3.含粘结层铺贴、面层安装、美缝、磨边、倒角、开孔不另外计费，综合考虑报价 | m2 | 0.22
9 | 010103001002 | 回填方 | 1.卫生间蹲台处回填 2.LC7.5轻骨料混凝土回填 | m3 | 0.806
10 | 010401012002 | 零星砌砖 | 1.零星砌砖名称、部位:蹲台 2.砖品种、规格、强度等级:页岩多孔砖砌围挡 3.砂浆强度等级、配合比:M7.5 | m3 | 0.285
| 3 | 墙、柱面装饰与隔断、幕墙工程
本页小计
注：为计取规费等的使用，可在表中增设其中：“定额人工费”。
表—08
分部分项工程和单价措施项目清单与计价表
工程名称：（男卫）装饰修缮工程 | [5 empty] | 标段： |  |  | 第 3 页 共 24 页
序号 | 项目编码 | 项目名称 | 项目特征描述 | 计量单位 | 工程量 |  | 金额（元）
[7 empty] | 综合单价 | 综合合价 |  | 其中：暂估价
11 | 011204003002 | 块料墙面 | 1.600*1200* 5 ~10厚陶瓷墙砖，DTG 砂浆勾缝或白水泥擦缝 2.瓷砖胶粘剂粘结层 3.界面剂1道 4.6厚DP(DCA)M20砂浆（1：2.5水泥砂浆）分层压实抹平 5.6 厚DP(DCA)M5砂浆（1：1：6水泥石灰膏砂浆)罩面或粉刷石膏砂浆打底抹灰 6.界面剂—道 7.用修补砂浆局部修补墙面DP 砂浆勾实接缝并拉毛，接缝处粘贴耐碱玻纤网格布 | m2 | 83.359
12 | 011207001002 | 不锈钢门套 | 1.15厘无机阻燃板基层 2.灰钛不锈钢（展开宽度330mm） | m2 | 2.211
| 4 | 天棚工程
本页小计
注：为计取规费等的使用，可在表中增设其中：“定额人工费”。
表—08
分部分项工程和单价措施项目清单与计价表
工程名称：（男卫）装饰修缮工程 | [5 empty] | 标段： |  |  | 第 4 页 共 24 页
序号 | 项目编码 | 项目名称 | 项目特征描述 | 计量单位 | 工程量 |  | 金额（元）
[7 empty] | 综合单价 | 综合合价 |  | 其中：暂估价
13 | 011302001002 | 吊顶天棚 | 1、0.8mm厚铝扣板300X300\600X600与专用龙骨固定 2、与铝合金方板配套的专用下层副龙骨联结，间距≤300/600 3、与安装型式配套的专用上层主龙骨,间距≤1200 用吊件与钢筋吊杆联结后找平 4、Φ8 钢筋吊杆,中距横向≤1200mm,纵向≤1100mm,吊杆与角钢连接原结构楼板钻孔固定镀锌膨胀螺栓与吊杆连接，或吊杆与角钢转换层/支撑50#角钢连接 5、（吊杆长度大于1.5米)原建筑结构楼板下设角钢转换层/支撑50#角钢 6、卫生间\厨房的顶棚应设置防潮层(采用1.5mm厚JS(聚合物水泥)防水层一遍并沿四周下返250mm（另计） | m2 | 23.97
| 6 | 防水工程
本页小计
注：为计取规费等的使用，可在表中增设其中：“定额人工费”。
表—08
分部分项工程和单价措施项目清单与计价表
工程名称：（男卫）装饰修缮工程 | [5 empty] | 标段： |  |  | 第 5 页 共 24 页
序号 | 项目编码 | 项目名称 | 项目特征描述 | 计量单位 | 工程量 |  | 金额（元）
[7 empty] | 综合单价 | 综合合价 |  | 其中：暂估价
14 | 010904002002 | 楼（地）面涂膜防水 | 1.5mm柔性防水涂层两道 3.阴阳角等其他附加层不另计算，综合考虑报价 | m2 | 25.77
15 | 010903002002 | 墙面涂膜防水 | 1.JS复合防水涂料两道(刷基层处理剂一遍)内墙刷至1800mm/900mm高 2.水泥砂浆基层（此项另计） 3.阴阳角等其他附加层不另计算，综合考虑报价 | m2 | 83.359
16 | 010904001002 | 天棚防水 | 1、1.5mm厚JS(聚合物水泥)防水层一遍并沿四周下返250mm | m2 | 33.555
| 7 | 其他装饰工程
17 | 010807001001 | 金属（塑钢、断桥）窗 | 1.60型材铝合金框料玻璃推拉窗 2.国标16J607的中空6+9A+6系列,(单面磨砂) 3.窗框料为铝合金60系列型材,壁厚为1.4MM 4.合页、顺位器、执手锁等所有五金 5.含运输、送样、制作安装、塞缝等所有费用 | m2 | 3.062
本页小计
注：为计取规费等的使用，可在表中增设其中：“定额人工费”。
表—08
分部分项工程和单价措施项目清单与计价表
工程名称：（男卫）装饰修缮工程 | [5 empty] | 标段： |  |  | 第 6 页 共 24 页
序号 | 项目编码 | 项目名称 | 项目特征描述 | 计量单位 | 工程量 |  | 金额（元）
[7 empty] | 综合单价 | 综合合价 |  | 其中：暂估价
18 | 011505001002 | 洗漱台 | 1.面层：20厚云多拉灰石材（圆弧倒角、开槽5mm缝）（洗脸盆另计） 2.骨架：L50*50镀锌角钢框架(做防锈处理) 3.连接件：M8膨胀螺栓固定 4.含支架安装、石材开孔、倒角磨边、石材安装等所有费用，综合考虑报价 5.未尽事项详见图纸 | m2 | 1.51
19 | 011505010002 | 镜面玻璃 | 1.成品带框银镜 | m2 | 2.911
20 | 011210005002 | 成品隔断 | 1.成品卫生间隔断H:2000mm（门离地100mm，实高1900mm，其它部位落地安装） 2.材质：12mm一代抗倍特防潮板隔断（牛皮纸制作） 3.含地撑、合页、门锁、不锈钢配件等所有五金内容 4.具体样式由甲方选定； 5.未尽事项详见图纸 | m2 | 15.53
本页小计
注：为计取规费等的使用，可在表中增设其中：“定额人工费”。
表—08
分部分项工程和单价措施项目清单与计价表
工程名称：（男卫）装饰修缮工程 | [5 empty] | 标段： |  |  | 第 7 页 共 24 页
序号 | 项目编码 | 项目名称 | 项目特征描述 | 计量单位 | 工程量 |  | 金额（元）
[7 empty] | 综合单价 | 综合合价 |  | 其中：暂估价
21 | 011210005003 | 成品隔断 | 1.新做成品小便斗木制隔断 2.宽0.38米高0.85米 3.材质：12mm一代抗倍特防潮板隔断（牛皮纸制作） 4.含不锈钢配件等所有五金内容 5.具体样式由甲方选定； 6.未尽事项详见图纸 | m2 | 1.938
22 | 080807013002 | 防火堵洞(隔板）、孔洞封堵 | 1.蹲位区的排水管洞口填补旧洞口 | 处 | 11
23 | 030703007002 | 碳钢风口、散流器、百叶窗 | 防雨百叶窗400*320（含开洞） | 个 | 1
| 8 | 拆除工程
本页小计
注：为计取规费等的使用，可在表中增设其中：“定额人工费”。
表—08
分部分项工程和单价措施项目清单与计价表
工程名称：（男卫）装饰修缮工程 | [5 empty] | 标段： |  |  | 第 8 页 共 24 页
序号 | 项目编码 | 项目名称 | 项目特征描述 | 计量单位 | 工程量 |  | 金额（元）
[7 empty] | 综合单价 | 综合合价 |  | 其中：暂估价
24 | 011601001002 | 砖砌体拆除 | 1.饰面材料种类:面砖 2.拆除的基层类型:砖砌体（含包管面层砖，此部分不再另计拆除面砖） 3.拆除内容:墙体拆除、面层拆除 4.建筑垃圾外运:建筑垃圾垂直运输费、垃圾二次搬运费、垃圾装运、堆卸地点、场外运距、外运弃置（场内外运渣、场外卸渣、消纳）由投标单位自行考虑综合报价 5.消纳费:外运若涉及土石方垃圾处置及消纳费，请在单价中综合考虑，不予另计 | m3 | 1.263
本页小计
注：为计取规费等的使用，可在表中增设其中：“定额人工费”。
表—08
分部分项工程和单价措施项目清单与计价表
工程名称：（男卫）装饰修缮工程 | [5 empty] | 标段： |  |  | 第 9 页 共 24 页
序号 | 项目编码 | 项目名称 | 项目特征描述 | 计量单位 | 工程量 |  | 金额（元）
[7 empty] | 综合单价 | 综合合价 |  | 其中：暂估价
25 | 011605001003 | 平面块料拆除（含面砖、混凝土） | 1.饰面材料种类:面砖 2.拆除的基层类型:混凝土蹲台（含蹲便器），高出卫生间完成面210mm及下部水泥砂浆 3.拆除内容:面层拆除至结构层 4.建筑垃圾外运:建筑垃圾垂直运输费、垃圾二次搬运费、垃圾装运、堆卸地点、场外运距、外运弃置（场内外运渣、场外卸渣、消纳）由投标单位自行考虑综合报价 5.消纳费:外运若涉及土石方垃圾处置及消纳费，请在单价中综合考虑，不予另计 | m2 | 3.97
本页小计
注：为计取规费等的使用，可在表中增设其中：“定额人工费”。
表—08
分部分项工程和单价措施项目清单与计价表
工程名称：（男卫）装饰修缮工程 | [5 empty] | 标段： |  |  | 第 10 页 共 24 页
序号 | 项目编码 | 项目名称 | 项目特征描述 | 计量单位 | 工程量 |  | 金额（元）
[7 empty] | 综合单价 | 综合合价 |  | 其中：暂估价
26 | 011605001004 | 平面块料拆除 | 1.饰面材料种类:块料面层 2.拆除的基层类型:水泥砂浆找平层、结合层 3.拆除内容:面层拆除至结构层 4.建筑垃圾外运:建筑垃圾垂直运输费、垃圾二次搬运费、垃圾装运、堆卸地点、场外运距、外运弃置（场内外运渣、场外卸渣、消纳）由投标单位自行考虑综合报价 5.消纳费:外运若涉及土石方垃圾处置及消纳费，请在单价中综合考虑，不予另计 | m2 | 21.8
本页小计
注：为计取规费等的使用，可在表中增设其中：“定额人工费”。
表—08
分部分项工程和单价措施项目清单与计价表
工程名称：（男卫）装饰修缮工程 | [5 empty] | 标段： |  |  | 第 11 页 共 24 页
序号 | 项目编码 | 项目名称 | 项目特征描述 | 计量单位 | 工程量 |  | 金额（元）
[7 empty] | 综合单价 | 综合合价 |  | 其中：暂估价
27 | 011605002002 | 立面块料拆除 | 1.饰面材料种类:块料面层 2.拆除的基层类型:水泥砂浆粉刷层 3.拆除内容:面层拆除至结构层 4.建筑垃圾外运:建筑垃圾垂直运输费、垃圾二次搬运费、垃圾装运、堆卸地点、场外运距、外运弃置（场内外运渣、场外卸渣、消纳）由投标单位自行考虑综合报价 5.消纳费:外运若涉及土石方垃圾处置及消纳费，请在单价中综合考虑，不予另计 | m2 | 83.359
本页小计
注：为计取规费等的使用，可在表中增设其中：“定额人工费”。
表—08
分部分项工程和单价措施项目清单与计价表
工程名称：（男卫）装饰修缮工程 | [5 empty] | 标段： |  |  | 第 12 页 共 24 页
序号 | 项目编码 | 项目名称 | 项目特征描述 | 计量单位 | 工程量 |  | 金额（元）
[7 empty] | 综合单价 | 综合合价 |  | 其中：暂估价
28 | 011606003002 | 天棚面龙骨及饰面拆除 | 1.饰面材料种类:扣板吊顶 2.拆除的基层类型:金属龙骨/木龙骨/吊杆 3.拆除内容:面层拆除至结构层 4.建筑垃圾外运:建筑垃圾垂直运输费、垃圾二次搬运费、垃圾装运、堆卸地点、场外运距、外运弃置（场内外运渣、场外卸渣、消纳）由投标单位自行考虑综合报价 5.消纳费:外运若涉及土石方垃圾处置及消纳费，请在单价中综合考虑，不予另计 | m2 | 25.77
29 | 011613001003 | 灯具拆除 | 1.拆除类别:各类灯具拆除 2.建筑垃圾外运:建筑垃圾垂直运输费、垃圾二次搬运费、垃圾装运、堆卸地点、场外运距、外运弃置（场内外运渣、场外卸渣、消纳）由投标单位自行考虑综合报价 3.消纳费:外运若涉及土石方垃圾处置及消纳费，请在单价中综合考虑，不予另计 | 套 | 4
本页小计
注：为计取规费等的使用，可在表中增设其中：“定额人工费”。
表—08
分部分项工程和单价措施项目清单与计价表
工程名称：（男卫）装饰修缮工程 | [5 empty] | 标段： |  |  | 第 13 页 共 24 页
序号 | 项目编码 | 项目名称 | 项目特征描述 | 计量单位 | 工程量 |  | 金额（元）
[7 empty] | 综合单价 | 综合合价 |  | 其中：暂估价
30 | 011613001004 | 灯具拆除 | 1.拆除类别:各类开关/插座拆除 2.建筑垃圾外运:建筑垃圾垂直运输费、垃圾二次搬运费、垃圾装运、堆卸地点、场外运距、外运弃置（场内外运渣、场外卸渣、消纳）由投标单位自行考虑综合报价 3.消纳费:外运若涉及土石方垃圾处置及消纳费，请在单价中综合考虑，不予另计 | 套 | 1
31 | 011603001002 | 木构件拆除 | 1.构件名称:卫生间淋浴间隔断 2.拆除构件规格尺寸:H=2.0米 3.建筑垃圾外运:建筑垃圾垂直运输费、垃圾二次搬运费、垃圾装运、堆卸地点、场外运距、外运弃置（场内外运渣、场外卸渣、消纳）由投标单位自行考虑综合报价 4.消纳费:外运若涉及土石方垃圾处置及消纳费，请在单价中综合考虑，不予另计 | m2 | 15.53
本页小计
注：为计取规费等的使用，可在表中增设其中：“定额人工费”。
表—08
分部分项工程和单价措施项目清单与计价表
工程名称：（男卫）装饰修缮工程 | [5 empty] | 标段： |  |  | 第 14 页 共 24 页
序号 | 项目编码 | 项目名称 | 项目特征描述 | 计量单位 | 工程量 |  | 金额（元）
[7 empty] | 综合单价 | 综合合价 |  | 其中：暂估价
32 | 011610002002 | 金属门窗拆除 | 1.拆除类别:金属门窗 4.建筑垃圾外运:建筑垃圾垂直运输费、垃圾二次搬运费、垃圾装运、堆卸地点、场外运距、外运弃置（场内外运渣、场外卸渣、消纳）由投标单位自行考虑综合报价 5.消纳费:外运若涉及土石方垃圾处置及消纳费，请在单价中综合考虑，不予另计 | 樘 | 1
33 | 011612002003 | 卫生洁具拆除 | 1.拆除类别:成品拖把池/砖砌拖把池（含水龙头等配件） 2.建筑垃圾外运:建筑垃圾垂直运输费、垃圾二次搬运费、垃圾装运、堆卸地点、场外运距、外运弃置（场内外运渣、场外卸渣、消纳）由投标单位自行考虑综合报价 3.消纳费:外运若涉及土石方垃圾处置及消纳费，请在单价中综合考虑，不予另计 | 套 | 1
本页小计
注：为计取规费等的使用，可在表中增设其中：“定额人工费”。
表—08
分部分项工程和单价措施项目清单与计价表
工程名称：（男卫）装饰修缮工程 | [5 empty] | 标段： |  |  | 第 15 页 共 24 页
序号 | 项目编码 | 项目名称 | 项目特征描述 | 计量单位 | 工程量 |  | 金额（元）
[7 empty] | 综合单价 | 综合合价 |  | 其中：暂估价
34 | 011612002004 | 卫生洁具拆除 | 1.拆除类别:小便斗 2.建筑垃圾外运:建筑垃圾垂直运输费、垃圾二次搬运费、垃圾装运、堆卸地点、场外运距、外运弃置（场内外运渣、场外卸渣、消纳）由投标单位自行考虑综合报价 3.消纳费:外运若涉及土石方垃圾处置及消纳费，请在单价中综合考虑，不予另计 | 套 | 6
35 | 011612002005 | 卫生洁具拆除 | 1.拆除类别:水盆及洗手台（含盆下骨架、水龙头洗脸盆等配件） 2.建筑垃圾外运:建筑垃圾垂直运输费、垃圾二次搬运费、垃圾装运、堆卸地点、场外运距、外运弃置（场内外运渣、场外卸渣、消纳）由投标单位自行考虑综合报价 3.消纳费:外运若涉及土石方垃圾处置及消纳费，请在单价中综合考虑，不予另计 | m2 | 1.5
安装工程
给水系统
本页小计
注：为计取规费等的使用，可在表中增设其中：“定额人工费”。
表—08
分部分项工程和单价措施项目清单与计价表
工程名称：（男卫）装饰修缮工程 | [5 empty] | 标段： |  |  | 第 16 页 共 24 页
序号 | 项目编码 | 项目名称 | 项目特征描述 | 计量单位 | 工程量 |  | 金额（元）
[7 empty] | 综合单价 | 综合合价 |  | 其中：暂估价
36 | 031001006010 | 塑料管 | 1.安装部位:室内 2.介质:水 3.材质:PPR管（S5) 4.规格:De20,压力等级:1.25Mpa 5.连接形式:热熔连接 6.管道冲洗、消毒 7.满足设计、施工验收规范及招标技术要求 | m | 3.82
37 | 031001006011 | 塑料管 | 1.安装部位:室内 2.介质:水 3.材质:PPR管（S5) 4.规格:De25,压力等级:1.25Mpa 5.连接形式:热熔连接 6.管道冲洗、消毒 7.满足设计、施工验收规范及招标技术要求 | m | 2
38 | 031001006012 | 塑料管 | 1.安装部位:室内 2.介质:水 3.材质:PPR管（S5) 4.规格:De32,压力等级:1.25Mpa 5.连接形式:热熔连接 6.管道冲洗、消毒 7.满足设计、施工验收规范及招标技术要求 | m | 6.8
本页小计
注：为计取规费等的使用，可在表中增设其中：“定额人工费”。
表—08
分部分项工程和单价措施项目清单与计价表
工程名称：（男卫）装饰修缮工程 | [5 empty] | 标段： |  |  | 第 17 页 共 24 页
序号 | 项目编码 | 项目名称 | 项目特征描述 | 计量单位 | 工程量 |  | 金额（元）
[7 empty] | 综合单价 | 综合合价 |  | 其中：暂估价
39 | 031001006013 | 塑料管 | 1.安装部位:室内 2.介质:水 3.材质:PPR管（S5) 4.规格:De40,压力等级:1.25Mpa 5.连接形式:热熔连接 6.管道冲洗、消毒 7.满足设计、施工验收规范及招标技术要求 | m | 7.1
40 | 031001006014 | 塑料管 | 1.安装部位:室内 2.介质:水 3.材质:PPR管（S5) 4.规格:De50,压力等级:1.25Mpa 5.连接形式:热熔连接 6.管道冲洗、消毒 7.满足设计、施工验收规范及招标技术要求 | m | 3.3
41 | 031001006015 | 塑料管 | 1.安装部位:室内 2.介质:水 3.材质:PPR管（S5) 4.规格:De65,压力等级:1.25Mpa 5.连接形式:热熔连接 6.管道冲洗、消毒 7.满足设计、施工验收规范及招标技术要求 | m | 1.85
本页小计
注：为计取规费等的使用，可在表中增设其中：“定额人工费”。
表—08
分部分项工程和单价措施项目清单与计价表
工程名称：（男卫）装饰修缮工程 | [5 empty] | 标段： |  |  | 第 18 页 共 24 页
序号 | 项目编码 | 项目名称 | 项目特征描述 | 计量单位 | 工程量 |  | 金额（元）
[7 empty] | 综合单价 | 综合合价 |  | 其中：暂估价
42 | 031002001007 | 成品管卡 | 1.名称:成品管卡安装 2.规格:DN15 3.管卡形式及材质:满足图纸设计要求 4.满足设计、施工验收规范及招标技术要求 | 套 | 3
43 | 031002001008 | 成品管卡 | 1.名称:成品管卡安装 2.规格:DN20 3.管卡形式及材质:满足图纸设计要求 4.满足设计、施工验收规范及招标技术要求 | 套 | 2
44 | 031002001009 | 成品管卡 | 1.名称:成品管卡安装 2.规格:DN25 3.管卡形式及材质:满足图纸设计要求 4.满足设计、施工验收规范及招标技术要求 | 套 | 3
45 | 031002001010 | 成品管卡 | 1.名称:成品管卡安装 2.规格:DN32 3.管卡形式及材质:满足图纸设计要求 4.满足设计、施工验收规范及招标技术要求 | 套 | 3
本页小计
注：为计取规费等的使用，可在表中增设其中：“定额人工费”。
表—08
分部分项工程和单价措施项目清单与计价表
工程名称：（男卫）装饰修缮工程 | [5 empty] | 标段： |  |  | 第 19 页 共 24 页
序号 | 项目编码 | 项目名称 | 项目特征描述 | 计量单位 | 工程量 |  | 金额（元）
[7 empty] | 综合单价 | 综合合价 |  | 其中：暂估价
46 | 031002001011 | 成品管卡 | 1.名称:成品管卡安装 2.规格:DN40 3.管卡形式及材质:满足图纸设计要求 4.满足设计、施工验收规范及招标技术要求 | 套 | 2
47 | 031003001002 | 截止阀 | 1.名称:截止阀 2.规格:DN50 4.连接方式：综合考虑 5.其他附件及要求:详见设计图纸 6.满足设计、施工验收规范及招标技术要求 | 个 | 1
48 | 030413002003 | 凿（压)槽 | 开槽及修复 | m | 7.5
排水系统
49 | 031001006016 | 塑料管 | 1.安装部位:室内 2.介质:排水 3.材质:UPVC管 4.规格:φ75（规格按照国标排水管考虑） 5.连接形式:承插粘接 6.包含完成此工作所有内容及配件 | m | 15.24
本页小计
注：为计取规费等的使用，可在表中增设其中：“定额人工费”。
表—08
分部分项工程和单价措施项目清单与计价表
工程名称：（男卫）装饰修缮工程 | [5 empty] | 标段： |  |  | 第 20 页 共 24 页
序号 | 项目编码 | 项目名称 | 项目特征描述 | 计量单位 | 工程量 |  | 金额（元）
[7 empty] | 综合单价 | 综合合价 |  | 其中：暂估价
50 | 031001006017 | 塑料管 | 1.安装部位:室内 2.介质:排水 3.材质:UPVC管 4.规格:φ110（规格按照国标排水管考虑） 5.连接形式:承插粘接 6.包含完成此工作所有内容及配件 | m | 11.2
51 | 031002001012 | 成品管卡 | 1.名称:成品管卡安装 2.规格:DN75 3.管卡形式及材质:满足图纸设计要求 4.满足设计、施工验收规范及招标技术要求及配件 | 套 | 8
52 | 031002001013 | 成品管卡 | 1.名称:成品管卡安装 2.规格:DN100 3.管卡形式及材质:满足图纸设计要求 4.满足设计、施工验收规范及招标技术要求及配件 | 套 | 6
本页小计
注：为计取规费等的使用，可在表中增设其中：“定额人工费”。
表—08
分部分项工程和单价措施项目清单与计价表
工程名称：（男卫）装饰修缮工程 | [5 empty] | 标段： |  |  | 第 21 页 共 24 页
序号 | 项目编码 | 项目名称 | 项目特征描述 | 计量单位 | 工程量 |  | 金额（元）
[7 empty] | 综合单价 | 综合合价 |  | 其中：暂估价
53 | 031004003002 | 洗脸盆 | 1.名称:台式洗脸盆 2.材质:陶瓷 3.安装方式:台下装 4.要求:易洁釉面、防溢防溅、不易留痕泛黄、流线设计 5.包含完成此工作所有内容 6.满足设计、施工验收规范及招标技术要求及配件 | 组 | 3
54 | 031004006003 | 大便器 | 1.名称:蹲式大便器及低位水箱（超薄型） 2.材质:陶瓷 3.排水方式:后排带存水弯排水 4.要求:易洁釉面、经久耐用、防臭防溅防滑 5.包含完成此工作所有内容 6.满足设计、施工验收规范及招标技术要求及配件 | 组 | 3
55 | 031004006004 | 大便器 | 1.名称:坐式大便器 2.材质:陶瓷 3.排水方式:后排带存水弯排水 4.要求:易洁釉面、经久耐用、防臭防溅防滑 5.包含完成此工作所有内容 6.满足设计、施工验收规范及招标技术要求及配件 | 组 | 1
本页小计
注：为计取规费等的使用，可在表中增设其中：“定额人工费”。
表—08
分部分项工程和单价措施项目清单与计价表
工程名称：（男卫）装饰修缮工程 | [5 empty] | 标段： |  |  | 第 22 页 共 24 页
序号 | 项目编码 | 项目名称 | 项目特征描述 | 计量单位 | 工程量 |  | 金额（元）
[7 empty] | 综合单价 | 综合合价 |  | 其中：暂估价
56 | 031004007001 | 小便器 | 1.名称:按压式小便斗 2.材质:陶瓷 3.排水方式:地排式 4.要求:智洁釉面、隔堵防臭、节水设计、强劲冲力 5.包含完成此工作所有内容 6.满足设计、施工验收规范及招标技术要求及配件 | 组 | 7
57 | 031004008002 | 其他成品卫生器具 | 1.名称:拖把池1000*450MM 2.包含完成此工作所有内容 3.满足设计、施工验收规范及招标技术要求及配件 | 组 | 1
58 | 031004014003 | 给、排水附(配)件 | 1.名称:全铜不锈钢地漏 2.规格:DN75 3.满足设计、施工验收规范及招标技术要求 | 个 | 3
59 | 031004014004 | 给、排水附(配)件 | 1.名称:地面清扫口 2.规格:DN100 3.满足设计、施工验收规范及招标技术要求 | 个 | 1
60 | 030413003002 | 打洞（孔） | 1.机械钻孔 2.满足设计、施工验收规范及招标技术要求 | 个 | 4
电气系统
本页小计
注：为计取规费等的使用，可在表中增设其中：“定额人工费”。
表—08
分部分项工程和单价措施项目清单与计价表
工程名称：（男卫）装饰修缮工程 | [5 empty] | 标段： |  |  | 第 23 页 共 24 页
序号 | 项目编码 | 项目名称 | 项目特征描述 | 计量单位 | 工程量 |  | 金额（元）
[7 empty] | 综合单价 | 综合合价 |  | 其中：暂估价
61 | 030411001002 | 配管 | 1.名称:电气配管 2.规格:PC20 4.满足设计、施工验收规范及招标技术要求 | m | 25.3
62 | 030411004002 | 配线 | 1.名称:配线 2.配线形式:管内穿线 3.规格:WDZB-BYJ-2.5 4.未尽事宜详见图纸、招标文件、满足施工及验收规范相关要求 | m | 75.9
63 | 030412001002 | 普通灯具 | 1.名称:600×600LED方形灯盘 2.规格:48W、4500K 3.安装形式:嵌入式,防水款 4.满足设计、施工验收规范及招标技术要求 | 套 | 4
64 | 030404033002 | 风扇 | 1.名称:600*600MM换气扇(静音款)JVF-CP-400 400m3/h 250Pa 40W 3.安装形式:嵌装 4.满足设计、施工验收规范及招标技术要求 | 台 | 3
65 | 030404034003 | 双联单控暗开关 | 1.名称:双联单控暗开关 2.满足设计、施工验收规范及招标技术要求 | 个 | 1
本页小计
注：为计取规费等的使用，可在表中增设其中：“定额人工费”。
表—08
分部分项工程和单价措施项目清单与计价表
工程名称：（男卫）装饰修缮工程 | [5 empty] | 标段： |  |  | 第 24 页 共 24 页
序号 | 项目编码 | 项目名称 | 项目特征描述 | 计量单位 | 工程量 |  | 金额（元）
[7 empty] | 综合单价 | 综合合价 |  | 其中：暂估价
66 | 030411006003 | 接线盒 | 1.名称:接线盒 2.满足设计、施工验收规范及招标技术要求 | 个 | 7
67 | 030411006004 | 开关盒 | 1.名称:开关盒 2.满足设计、施工验收规范及招标技术要求 | 个 | 1
68 | 030413002004 | 凿（压)槽 | 1.基础辅助工程 凿砖槽(管径mm) ≤40 2.满足设计、施工验收规范及招标技术要求 | m | 2.6
通风系统
69 | 030702001002 | 碳钢通风管道 | 1.名称:通风风管 2.材质:镀锌钢板 3.形状:矩形 4.板材厚度:0.5mm 5.支架刷漆除锈: | m2 | 6.983
分部分项合计
措施项目
70 | 011701006002 | 满堂脚手架 | 1.装饰满堂脚手架 | m2 | 25.77
71 | 031301017001 | 脚手架搭拆 |  | 项 | 1
单价措施合计
本页小计
合 计
注：为计取规费等的使用，可在表中增设其中：“定额人工费”。
表—08

## 表-11 总价措施项目清单与计价表
总价措施项目清单与计价表
工程名称：（男卫）装饰修缮工程 |  |  |  | 标段： |  |  |  | 第 1 页 共 1 页
序号 | 项目编码 | 项目名称 | 计算基础 |  | 费率 (%) | 金额 (元) | 调整 费率 (%) |  | 调整后 金额(元) | 备注
1 | 1 | 安全文明施工措施费
2 | 1.1 | 安全文明环保费(环境保护、文明施工、安全施工费)
3 | 1.2 | 临时设施费
4 | 2 | 其他总价措施费
5 | 3 | 扬尘治理措施费
合 计
编制人（造价人员）： |  |  |  | 复核人（造价工程师）：
表-11

## 表-12 其他项目清单与计价汇总表
其他项目清单与计价汇总表
工程名称：（男卫）装饰修缮工程 |  | 标段： |  |  | 第 1 页 共 1 页
序号 | 项目名称 |  | 金额（元） | 结算金额（元） |  | 备注
1 | 暂列金额 |  | 3000 |  |  | 明细详见表-12-1
2 | 暂估价
2.1 | 材料暂估价 |  | - |  |  | 明细详见表-12-2
2.2 | 专业工程暂估价 |  |  |  |  | 明细详见表-12-3
3 | 计日工 |  |  |  |  | 明细详见表-12-4
4 | 总承包服务费 |  |  |  |  | 明细详见表-12-5
5 | 其他
| 合 计 |  | 3000
注：材料（工程设备）暂估单价进入清单项目综合单价，此处不汇总。
表—12

## 表-13 规费、税金项目清单与计价表
规费、税金项目清单与计价表
工程名称：（男卫）装饰修缮工程 |  |  | 标段： |  | 第 1 页 共 1 页
序号 | 项目名称 | 计算基础 |  | 计算基数 |  | 计算费率(%) | 金额(元)
1 | 规费
1.1 | 社会保险费 | 定额人工费+定额机械费
1.2 | 住房公积金 | 定额人工费+定额机械费
1.3 | 工程排污费 | 定额人工费+定额机械费
2 | 税金 | 分部分项+措施项目+其他项目+规费 |  |  |  | 9
表—13