## 表C.1.1 招标工程量清单扉页
工程名称： |  | 上海路校区大礼堂一层卫生间修缮工程
标段名称： |  | 上海路校区大礼堂一层卫生间修缮工程
招 标 工 程 量 清 单
| 编 制 人： |  | (造价专业人员签字及盖章)
| 审 核 人： |  | (签字及盖章)
| 编 制 单 位： |  | (盖章)
| 法定代表人或其授权人： |  | (签字或盖章)
| 招 标 人： |  | (盖章)
| 法定代表人或其授权人： |  | (签字或盖章)
编 制 时 间：

## 表E.1.1 工程项目清单汇总表
工程项目清单汇总表
工程名称：上海路校区大礼堂一层卫生间修缮工程 |  | 标段：上海路校区大礼堂一层卫生间修缮工程 | 第 1 页 共 1 页
序号 | 项 目 内 容 |  | 金 额 （元）
1 | 分部分项工程费合计
1.1 | 单项工程
1.1.1 | 建筑
1.1.2 | 安装
2 | 措施项目费合计
2.1 | 安全生产措施费
3 | 其他项目费合计
3.1 | 其中：暂列金额
3.2 | 其中：专业工程暂估价
3.3 | 其中：计日工
3.4 | 其中：总承包服务费
3.5 | 其中：合同中约定的其他项目
4 | 增值税
6 | 工程总造价
注：1 专业工程暂估价为已含税价格，在计算增值税计算基础时不应包含专业工程暂估价金额； 2 本表宜用于按合同标的为工程量清单编制对象的工程汇总计算，以单项工程、单位工程等为工程量清单编制对象的工程可按本表汇总计算；

## 表E.2.1 分部分项工程项目清单计价表
分部分项工程项目清单计价表
工程名称：上海路校区大礼堂一层卫生间修缮工程 |  |  | 标段：上海路校区大礼堂一层卫生间修缮工程 |  |  |  | 第 1 页 共 23 页
序号 | 项目编码 | 项目名称 |  | 项目特征描述 | 计量单位 | 工程量 |  | 金额（元）
[8 empty] | 综合单价 | 合价
单项工程
建筑
拆除工程
1 | 011108004001 | 水泥砂浆零星项目 |  | 1、蹲台砖砌体拆除（含饰面）； 2.建筑垃圾外运:建筑垃圾垂直运输费、垃圾二次搬运费、垃圾装运、堆卸地点、场外运距、外运弃置（场内外运渣、场外卸渣、消纳）由投标单位自行考虑综合报价 3.消纳费:外运若涉及土石方垃圾处置及消纳费，请在单价中综合考虑，不予另计 | m2 | 11.8
2 | 011102003001 | 块料楼地面 |  | 1、地面面砖拆除； 2.建筑垃圾外运:建筑垃圾垂直运输费、垃圾二次搬运费、垃圾装运、堆卸地点、场外运距、外运弃置（场内外运渣、场外卸渣、消纳）由投标单位自行考虑综合报价 3.消纳费:外运若涉及土石方垃圾处置及消纳费，请在单价中综合考虑，不予另计 | m2 | 34.73
本页小计
分部分项工程项目清单计价表
工程名称：上海路校区大礼堂一层卫生间修缮工程 |  |  | 标段：上海路校区大礼堂一层卫生间修缮工程 |  |  |  | 第 2 页 共 23 页
序号 | 项目编码 | 项目名称 |  | 项目特征描述 | 计量单位 | 工程量 |  | 金额（元）
[8 empty] | 综合单价 | 合价
3 | 011205001001 | 墙、柱面装饰板 |  | 1、墙面面砖拆除（含灯具开关）； 2.建筑垃圾外运:建筑垃圾垂直运输费、垃圾二次搬运费、垃圾装运、堆卸地点、场外运距、外运弃置（场内外运渣、场外卸渣、消纳）由投标单位自行考虑综合报价 3.消纳费:外运若涉及土石方垃圾处置及消纳费，请在单价中综合考虑，不予另计 | m2 | 96.992
4 | 011205001002 | 墙、柱面装饰板 |  | 1、墙面粉刷层拆除； 2.建筑垃圾外运:建筑垃圾垂直运输费、垃圾二次搬运费、垃圾装运、堆卸地点、场外运距、外运弃置（场内外运渣、场外卸渣、消纳）由投标单位自行考虑综合报价 3.消纳费:外运若涉及土石方垃圾处置及消纳费，请在单价中综合考虑，不予另计 | m2 | 13.858
本页小计
分部分项工程项目清单计价表
工程名称：上海路校区大礼堂一层卫生间修缮工程 |  |  | 标段：上海路校区大礼堂一层卫生间修缮工程 |  |  |  | 第 3 页 共 23 页
序号 | 项目编码 | 项目名称 |  | 项目特征描述 | 计量单位 | 工程量 |  | 金额（元）
[8 empty] | 综合单价 | 合价
5 | 010802001001 | 金属门窗拆除 |  | 1、金属门窗拆除； 2.建筑垃圾外运:建筑垃圾垂直运输费、垃圾二次搬运费、垃圾装运、堆卸地点、场外运距、外运弃置（场内外运渣、场外卸渣、消纳）由投标单位自行考虑综合报价 3.消纳费:外运若涉及土石方垃圾处置及消纳费，请在单价中综合考虑，不予另计 | 樘 | 4
6 | 011505002001 | 洗厕配件 |  | 1、小便斗拆除； 2.建筑垃圾外运:建筑垃圾垂直运输费、垃圾二次搬运费、垃圾装运、堆卸地点、场外运距、外运弃置（场内外运渣、场外卸渣、消纳）由投标单位自行考虑综合报价 3.消纳费:外运若涉及土石方垃圾处置及消纳费，请在单价中综合考虑，不予另计 | 个 | 3
本页小计
分部分项工程项目清单计价表
工程名称：上海路校区大礼堂一层卫生间修缮工程 |  |  | 标段：上海路校区大礼堂一层卫生间修缮工程 |  |  |  | 第 4 页 共 23 页
序号 | 项目编码 | 项目名称 |  | 项目特征描述 | 计量单位 | 工程量 |  | 金额（元）
[8 empty] | 综合单价 | 合价
7 | 011505002002 | 洗厕配件 |  | 1、蹲式大便器拆除； 2.建筑垃圾外运:建筑垃圾垂直运输费、垃圾二次搬运费、垃圾装运、堆卸地点、场外运距、外运弃置（场内外运渣、场外卸渣、消纳）由投标单位自行考虑综合报价 3.消纳费:外运若涉及土石方垃圾处置及消纳费，请在单价中综合考虑，不予另计 | 个 | 8
8 | 011505001001 | 洗漱台 |  | 1、洗手台及洗脸盆拆除； 2.建筑垃圾外运:建筑垃圾垂直运输费、垃圾二次搬运费、垃圾装运、堆卸地点、场外运距、外运弃置（场内外运渣、场外卸渣、消纳）由投标单位自行考虑综合报价 3.消纳费:外运若涉及土石方垃圾处置及消纳费，请在单价中综合考虑，不予另计 | 套 | 2
砌筑工程
本页小计
分部分项工程项目清单计价表
工程名称：上海路校区大礼堂一层卫生间修缮工程 |  |  | 标段：上海路校区大礼堂一层卫生间修缮工程 |  |  |  | 第 5 页 共 23 页
序号 | 项目编码 | 项目名称 |  | 项目特征描述 | 计量单位 | 工程量 |  | 金额（元）
[8 empty] | 综合单价 | 合价
9 | 010401008001 | 零星砌砖 |  | 1、240厚红机砖蹲台（耐火极限不低于3.0h）； 2、砂浆强度等级、配合比:M10。 | m3 | 0.62
楼地面装饰工程
10 | 011102003002 | 块料楼地面 |  | 1、600*600仿大理石防滑砖； 2、30厚DS M15砂浆(1:3千硬性水泥砂浆)结合层,表面撒水泥粉，地漏四周及4管根部用DSM15砂浆(1:3水泥砂浆)抹小八字角 3、防水隔离层(1.5mm厚JS(聚合物水泥)防水层二道 5、最薄处30厚C20细石混凝土找坡层,向地漏找1%坡,随打随抹平。 6、界面剂一道 | m2 | 32.79
11 | 011102001001 | 石材楼地面 |  | 1、蹲台侧边 20厚朵拉灰大理石（表面镜面结晶处理）； 2、1:3水泥砂浆结合层(20厚）； 3、倒角抛光。 | m2 | 2.769
本页小计
分部分项工程项目清单计价表
工程名称：上海路校区大礼堂一层卫生间修缮工程 |  |  | 标段：上海路校区大礼堂一层卫生间修缮工程 |  |  |  | 第 6 页 共 23 页
序号 | 项目编码 | 项目名称 |  | 项目特征描述 | 计量单位 | 工程量 |  | 金额（元）
[8 empty] | 综合单价 | 合价
12 | 011102001002 | 石材楼地面 |  | 1、20厚朵拉灰大理石门槛石（表面镜面结晶处理）； 2、1:3水泥砂浆结合层(20厚）。 | m2 | 3.389
墙、柱面装饰与隔断、幕墙工程
13 | 011203003001 | 块料墙、柱面 |  | 1、600*1200* 5 ~10厚陶瓷墙砖，填缝 2、5厚瓷砖胶粘剂粘结层 3、1.5 厚聚氨酯防水涂料 4、6厚DP (DCA)M20砂浆(1:2.5)水泥砂浆 5、6厚DP(DCA)M5砂浆(1:1:6水泥石灰膏砂浆 6、界面剂一道 7、8厚砂浆修补墙面，砂浆勾实接缝并拉毛接缝处粘贴耐碱玻纤网格布 | m2 | 84.747
本页小计
分部分项工程项目清单计价表
工程名称：上海路校区大礼堂一层卫生间修缮工程 |  |  | 标段：上海路校区大礼堂一层卫生间修缮工程 |  |  |  | 第 7 页 共 23 页
序号 | 项目编码 | 项目名称 |  | 项目特征描述 | 计量单位 | 工程量 |  | 金额（元）
[8 empty] | 综合单价 | 合价
14 | 011207003001 | 成品隔断 |  | 1、成品卫生间隔断H:2000mm（门离地100mm，实高1900mm，其它部位落地安装）； 2、材质：12mm一代抗倍特防潮板隔断； 3、含地撑、合页、门锁、不锈钢配件等所有五金内容。 4、含不锈钢手机支架、挂钩； | m2 | 31.776
天棚工程
本页小计
分部分项工程项目清单计价表
工程名称：上海路校区大礼堂一层卫生间修缮工程 |  |  | 标段：上海路校区大礼堂一层卫生间修缮工程 |  |  |  | 第 8 页 共 23 页
序号 | 项目编码 | 项目名称 |  | 项目特征描述 | 计量单位 | 工程量 |  | 金额（元）
[8 empty] | 综合单价 | 合价
15 | 011302001001 | 平面吊顶天棚 |  | 1、600X600X0.7mm厚铝扣板与专用龙骨固定 2、与铝合金方板配套的专用下层副龙骨联结,间距≤300/600； 3、与安装型式配套的专用上层主龙骨.间距≤1200用吊件与钢筋吊杆联结后找平 ； 4、φ8钢筋吊杆,中距横向≤1200mm,纵向≤1100mm.吊杆与角钢连接 。 4、(吊杆长度大于1.5米)原建筑结构楼板下设角钢转换层/支撑50#角钢原结构楼板钻孔固定镀锌膨胀螺栓与吊杆连接,或吊杆与角钢转换层/支撑50#角钢连接。 | m2 | 32.1
其他装饰工程
本页小计
分部分项工程项目清单计价表
工程名称：上海路校区大礼堂一层卫生间修缮工程 |  |  | 标段：上海路校区大礼堂一层卫生间修缮工程 |  |  |  | 第 9 页 共 23 页
序号 | 项目编码 | 项目名称 |  | 项目特征描述 | 计量单位 | 工程量 |  | 金额（元）
[8 empty] | 综合单价 | 合价
16 | 011505001002 | 洗漱台 |  | 1、面层：20厚云多拉灰石材（圆弧倒角、开槽5mm缝）（洗脸盆另计）； 2、骨架：L50*50镀锌角钢框架(做防锈处理)； 3、连接件：M8膨胀螺栓固定； 4、含支架安装、石材开孔、倒角磨边、石材安装等所有费用，综合考虑报价。 | m2 | 2.26
本页小计
分部分项工程项目清单计价表
工程名称：上海路校区大礼堂一层卫生间修缮工程 |  |  | 标段：上海路校区大礼堂一层卫生间修缮工程 |  |  |  | 第 10 页 共 23 页
序号 | 项目编码 | 项目名称 |  | 项目特征描述 | 计量单位 | 工程量 |  | 金额（元）
[8 empty] | 综合单价 | 合价
17 | 010807001002 | 金属(塑钢)窗 |  | 1.铝合金窗：80系列断桥铝合金,9+12A+9钢化玻璃推拉窗（磨砂玻璃）。 2.铝型材厚度1.4mm； 3.含五金配件、锁、执手等全部配件；五金配件型号、规格、性能符合国家现行标准。 4.含门窗框灌缝，外墙门窗框与墙体间的缝隙应采用现场发泡聚氨酯喷灌+填实,并用建筑密封膏嵌缝； 5.含窗周边零星修补 6.具体详见图纸设计，并满足国家相关规范要求 | m2 | 7.175
本页小计
分部分项工程项目清单计价表
工程名称：上海路校区大礼堂一层卫生间修缮工程 |  |  | 标段：上海路校区大礼堂一层卫生间修缮工程 |  |  |  | 第 11 页 共 23 页
序号 | 项目编码 | 项目名称 |  | 项目特征描述 | 计量单位 | 工程量 |  | 金额（元）
[8 empty] | 综合单价 | 合价
18 | 010802001002 | 卫生间铝合金玻璃门 |  | 1、卫生间铝合金门 2、铝型材壁厚1.4mm，具体规格参数详图纸 3、含制作、运输、安装、五金配件、油漆等 4、含门套，合页、执手锁、门吸等五金 5、含门窗框灌缝，外墙门窗框与墙体间的缝隙应采用现场发泡聚氨酯喷灌+填实,并用建筑密封膏嵌缝； | m2 | 5.07
安装
东侧
电气
53 | 030413001001 | 普通灯具 |  | 1.名称:600×600LED方形灯盘 2.规格:48W、4500K 3.安装形式:嵌入式,防水款 4.满足设计、施工验收规范及招标技术要求 | 套 | 4
54 | 030413001003 | 普通灯具 |  | 1.名称:吸顶灯 2.规格:9W、4000K 3.安装形式:吸顶 4.满足设计、施工验收规范及招标技术要求 | 套 | 1
本页小计
分部分项工程项目清单计价表
工程名称：上海路校区大礼堂一层卫生间修缮工程 |  |  | 标段：上海路校区大礼堂一层卫生间修缮工程 |  |  |  | 第 12 页 共 23 页
序号 | 项目编码 | 项目名称 |  | 项目特征描述 | 计量单位 | 工程量 |  | 金额（元）
[8 empty] | 综合单价 | 合价
55 | 030413013001 | 照明开关、按钮 |  | 1.名称:防水双联单控开关 2.规格：86型16A,250V 2.满足设计、施工验收规范及招标技术要求 | 套 | 1
56 | 030413013003 | 照明开关、按钮 |  | 1.名称:防水单联单控开关 2.规格：86型16A,250V 2.满足设计、施工验收规范及招标技术要求 | 套 | 1
57 | 030412001001 | 配管 |  | 1.名称:电气配管 2.规格:JDG20 4.满足设计、施工验收规范及招标技术要求 | m | 25.36
58 | 030412006001 | 接线盒 |  | 1.名称:接线盒 2.满足设计、施工验收规范及招标技术要求 | 个 | 4
59 | 030412006002 | 接线盒 |  | 1.名称:开关盒 2.满足设计、施工验收规范及招标技术要求 | 个 | 2
60 | 030412004001 | 配线 |  | 1.名称:配线 2.配线形式:管内穿线 3.规格:WDZB-BYJ-2.5 4.未尽事宜详见图纸、招标文件、满足施工及验收规范相关要求 | m | 76.07
本页小计
分部分项工程项目清单计价表
工程名称：上海路校区大礼堂一层卫生间修缮工程 |  |  | 标段：上海路校区大礼堂一层卫生间修缮工程 |  |  |  | 第 13 页 共 23 页
序号 | 项目编码 | 项目名称 |  | 项目特征描述 | 计量单位 | 工程量 |  | 金额（元）
[8 empty] | 综合单价 | 合价
61 | 031301001001 | 凿(压、切割)槽 |  | 1.名称：凿（压）槽 2.墙面开槽 3.填充(恢复)方式:水泥砂浆 | m | 4.2
给水
36 | 031001008001 | 塑料管 |  | 1.安装部位:室内 2.介质:水 3.材质:PPR管（S5) 4.规格:De20,压力等级:1.25Mpa 5.连接形式:热熔连接 6.管道冲洗、消毒 7.满足设计、施工验收规范及招标技术要求 | m | 9.66
37 | 031001008002 | 塑料管 |  | 1.安装部位:室内 2.介质:水 3.材质:PPR管（S5) 4.规格:De25,压力等级:1.25Mpa 5.连接形式:热熔连接 6.管道冲洗、消毒 7.满足设计、施工验收规范及招标技术要求 | m | 3.4
本页小计
分部分项工程项目清单计价表
工程名称：上海路校区大礼堂一层卫生间修缮工程 |  |  | 标段：上海路校区大礼堂一层卫生间修缮工程 |  |  |  | 第 14 页 共 23 页
序号 | 项目编码 | 项目名称 |  | 项目特征描述 | 计量单位 | 工程量 |  | 金额（元）
[8 empty] | 综合单价 | 合价
38 | 031001008003 | 塑料管 |  | 1.安装部位:室内 2.介质:水 3.材质:PPR管（S5) 4.规格:De32,压力等级:1.25Mpa 5.连接形式:热熔连接 6.管道冲洗、消毒 7.满足设计、施工验收规范及招标技术要求 | m | 8.19
39 | 031002001001 | 金属阀门 |  | 1.名称:截止阀 2.规格:DN40 4.连接方式：综合考虑 5.其他附件及要求:详见设计图纸 6.满足设计、施工验收规范及招标技术要求 | 个 | 1
排水
28 | 031001008004 | 塑料管 |  | 1.安装部位:室内 2.介质:排水 3.材质:UPVC管 4.规格:φ110（规格按照国标排水管考虑） 5.连接形式:粘接 6.包含完成此工作所有内容及配件 | m | 20.27
本页小计
分部分项工程项目清单计价表
工程名称：上海路校区大礼堂一层卫生间修缮工程 |  |  | 标段：上海路校区大礼堂一层卫生间修缮工程 |  |  |  | 第 15 页 共 23 页
序号 | 项目编码 | 项目名称 |  | 项目特征描述 | 计量单位 | 工程量 |  | 金额（元）
[8 empty] | 综合单价 | 合价
29 | 031001008005 | 塑料管 |  | 1.安装部位:室内 2.介质:排水 3.材质:UPVC管 4.规格:φ75（规格按照国标排水管考虑） 5.连接形式:粘接 6.包含完成此工作所有内容及配件 | m | 14.52
30 | 031003003001 | 洗脸盆 |  | 1.名称:台式洗脸盆 2.材质:陶瓷 3.安装方式:台下装 4.要求:易洁釉面、防溢防溅、不易留痕泛黄、流线设计 5.包含完成此工作所有内容 6.满足设计、施工验收规范及招标技术要求及配件 | 组 | 2
本页小计
分部分项工程项目清单计价表
工程名称：上海路校区大礼堂一层卫生间修缮工程 |  |  | 标段：上海路校区大礼堂一层卫生间修缮工程 |  |  |  | 第 16 页 共 23 页
序号 | 项目编码 | 项目名称 |  | 项目特征描述 | 计量单位 | 工程量 |  | 金额（元）
[8 empty] | 综合单价 | 合价
31 | 031003006001 | 大便器 |  | 1.名称:蹲式大便器（水箱式） 2.材质:陶瓷 3.排水方式:后排带存水弯排水 4.要求:易洁釉面、经久耐用、防臭防溅防滑 5.包含完成此工作所有内容 6.满足设计、施工验收规范及招标技术要求及配件 | 组 | 3
32 | 031003007001 | 小便器 |  | 1.名称:按压式小便斗 2.材质:陶瓷 3.排水方式:地排式 4.要求:智洁釉面、隔堵防臭、节水设计、强劲冲力 5.包含完成此工作所有内容 6.满足设计、施工验收规范及招标技术要求及配件 | 组 | 4
33 | 031003008001 | 其他成品卫生器具 |  | 1.名称:拖把池1000*450MM 2.包含完成此工作所有内容 3.满足设计、施工验收规范及招标技术要求及配件 | 组 | 1
本页小计
分部分项工程项目清单计价表
工程名称：上海路校区大礼堂一层卫生间修缮工程 |  |  | 标段：上海路校区大礼堂一层卫生间修缮工程 |  |  |  | 第 17 页 共 23 页
序号 | 项目编码 | 项目名称 |  | 项目特征描述 | 计量单位 | 工程量 |  | 金额（元）
[8 empty] | 综合单价 | 合价
34 | 031003014001 | 给、排水附件 |  | 1.名称:全铜不锈钢地漏 2.规格:DN75 3.满足设计、施工验收规范及招标技术要求 | 个 | 2
35 | 031301002001 | 开孔打洞 |  | 1.机械钻孔 2.满足设计、施工验收规范及招标技术要求 | 个 | 2
西侧
电气
45 | 030413001002 | 普通灯具 |  | 1.名称:600×600LED方形灯盘 2.规格:48W、4500K 3.安装形式:嵌入式,防水款 4.满足设计、施工验收规范及招标技术要求 | 套 | 3
46 | 030413001004 | 普通灯具 |  | 1.名称:吸顶灯 2.规格:9W、4000K 3.安装形式:吸顶 4.满足设计、施工验收规范及招标技术要求 | 套 | 1
47 | 030413013002 | 照明开关、按钮 |  | 1.名称:防水单联单控开关 2.规格：86型16A,250V 2.满足设计、施工验收规范及招标技术要求 | 套 | 2
本页小计
分部分项工程项目清单计价表
工程名称：上海路校区大礼堂一层卫生间修缮工程 |  |  | 标段：上海路校区大礼堂一层卫生间修缮工程 |  |  |  | 第 18 页 共 23 页
序号 | 项目编码 | 项目名称 |  | 项目特征描述 | 计量单位 | 工程量 |  | 金额（元）
[8 empty] | 综合单价 | 合价
48 | 030412001002 | 配管 |  | 1.名称:电气配管 2.规格:JDG20 4.满足设计、施工验收规范及招标技术要求 | m | 26.51
49 | 030412006003 | 接线盒 |  | 1.名称:接线盒 2.满足设计、施工验收规范及招标技术要求 | 个 | 4
50 | 030412006004 | 接线盒 |  | 1.名称:开关盒 2.满足设计、施工验收规范及招标技术要求 | 个 | 2
51 | 030412004002 | 配线 |  | 1.名称:配线 2.配线形式:管内穿线 3.规格:WDZB-BYJ-2.5 4.未尽事宜详见图纸、招标文件、满足施工及验收规范相关要求 | m | 76.66
52 | 031301001002 | 凿(压、切割)槽 |  | 1.名称：凿（压）槽 2.墙面开槽 3.填充(恢复)方式:水泥砂浆 | m | 5.759
给水
本页小计
分部分项工程项目清单计价表
工程名称：上海路校区大礼堂一层卫生间修缮工程 |  |  | 标段：上海路校区大礼堂一层卫生间修缮工程 |  |  |  | 第 19 页 共 23 页
序号 | 项目编码 | 项目名称 |  | 项目特征描述 | 计量单位 | 工程量 |  | 金额（元）
[8 empty] | 综合单价 | 合价
40 | 031001008006 | 塑料管 |  | 1.安装部位:室内 2.介质:水 3.材质:PPR管（S5) 4.规格:De20,压力等级:1.25Mpa 5.连接形式:热熔连接 6.管道冲洗、消毒 7.满足设计、施工验收规范及招标技术要求 | m | 9.25
41 | 031001008007 | 塑料管 |  | 1.安装部位:室内 2.介质:水 3.材质:PPR管（S5) 4.规格:De25,压力等级:1.25Mpa 5.连接形式:热熔连接 6.管道冲洗、消毒 7.满足设计、施工验收规范及招标技术要求 | m | 1.25
本页小计
分部分项工程项目清单计价表
工程名称：上海路校区大礼堂一层卫生间修缮工程 |  |  | 标段：上海路校区大礼堂一层卫生间修缮工程 |  |  |  | 第 20 页 共 23 页
序号 | 项目编码 | 项目名称 |  | 项目特征描述 | 计量单位 | 工程量 |  | 金额（元）
[8 empty] | 综合单价 | 合价
42 | 031001008008 | 塑料管 |  | 1.安装部位:室内 2.介质:水 3.材质:PPR管（S5) 4.规格:De32,压力等级:1.25Mpa 5.连接形式:热熔连接 6.管道冲洗、消毒 7.满足设计、施工验收规范及招标技术要求 | m | 5.58
43 | 031001008009 | 塑料管 |  | 1.安装部位:室内 2.介质:水 3.材质:PPR管（S5) 4.规格:De40,压力等级:1.25Mpa 5.连接形式:热熔连接 6.管道冲洗、消毒 7.满足设计、施工验收规范及招标技术要求 | m | 6
44 | 031002001002 | 金属阀门 |  | 1.名称:截止阀 2.规格:DN40 4.连接方式：综合考虑 5.其他附件及要求:详见设计图纸 6.满足设计、施工验收规范及招标技术要求 | 个 | 1
排水
本页小计
分部分项工程项目清单计价表
工程名称：上海路校区大礼堂一层卫生间修缮工程 |  |  | 标段：上海路校区大礼堂一层卫生间修缮工程 |  |  |  | 第 21 页 共 23 页
序号 | 项目编码 | 项目名称 |  | 项目特征描述 | 计量单位 | 工程量 |  | 金额（元）
[8 empty] | 综合单价 | 合价
19 | 031001008010 | 塑料管 |  | 1.安装部位:室内 2.介质:排水 3.材质:UPVC管 4.规格:φ110（规格按照国标排水管考虑） 5.连接形式:粘接 6.包含完成此工作所有内容及配件 | m | 14.39
20 | 031001008011 | 塑料管 |  | 1.安装部位:室内 2.介质:排水 3.材质:UPVC管 4.规格:φ75（规格按照国标排水管考虑） 5.连接形式:粘接 6.包含完成此工作所有内容及配件 | m | 10.7
21 | 031001008012 | 塑料管 |  | 1.安装部位:室内 2.介质:排水 3.材质:UPVC管 4.规格:φ160（规格按照国标排水管考虑） 5.连接形式:粘接 6.包含完成此工作所有内容及配件 | m | 5.41
本页小计
分部分项工程项目清单计价表
工程名称：上海路校区大礼堂一层卫生间修缮工程 |  |  | 标段：上海路校区大礼堂一层卫生间修缮工程 |  |  |  | 第 22 页 共 23 页
序号 | 项目编码 | 项目名称 |  | 项目特征描述 | 计量单位 | 工程量 |  | 金额（元）
[8 empty] | 综合单价 | 合价
22 | 031003003002 | 洗脸盆 |  | 1.名称:台式洗脸盆 2.材质:陶瓷 3.安装方式:台下装 4.要求:易洁釉面、防溢防溅、不易留痕泛黄、流线设计 5.包含完成此工作所有内容 6.满足设计、施工验收规范及招标技术要求及配件 | 组 | 2
23 | 031003006002 | 大便器 |  | 1.名称:蹲式大便器（水箱式） 2.材质:陶瓷 3.排水方式:后排带存水弯排水 4.要求:易洁釉面、经久耐用、防臭防溅防滑 5.包含完成此工作所有内容 6.满足设计、施工验收规范及招标技术要求及配件 | 组 | 5
24 | 031003008002 | 其他成品卫生器具 |  | 1.名称:拖把池1000*450MM 2.包含完成此工作所有内容 3.满足设计、施工验收规范及招标技术要求及配件 | 组 | 1
本页小计
分部分项工程项目清单计价表
工程名称：上海路校区大礼堂一层卫生间修缮工程 |  |  | 标段：上海路校区大礼堂一层卫生间修缮工程 |  |  |  | 第 23 页 共 23 页
序号 | 项目编码 | 项目名称 |  | 项目特征描述 | 计量单位 | 工程量 |  | 金额（元）
[8 empty] | 综合单价 | 合价
25 | 031003014002 | 给、排水附件 |  | 1.名称:全铜不锈钢地漏 2.规格:DN75 3.满足设计、施工验收规范及招标技术要求 | 个 | 2
26 | 031003014003 | 给、排水附件 |  | 1.名称:地面清扫口 2.规格:DN100 3.满足设计、施工验收规范及招标技术要求 | 个 | 1
27 | 031301002002 | 开孔打洞 |  | 1.机械钻孔 2.满足设计、施工验收规范及招标技术要求 | 个 | 3
本页小计
合计

## 表E.3.1 措施项目清单计价表
措施项目清单计价表
工程名称：上海路校区大礼堂一层卫生间修缮工程 |  |  | 标段：上海路校区大礼堂一层卫生间修缮工程 |  | 第 1 页 共 2 页
序号 | 项目编码 | 项 目 名 称 |  | 工作内容 |  | 价格 （元） | 备注
1 | 1 | 安全生产措施费
2 | 1.1 | 安全生产措施费_装饰
3 | 1.2 | 安全生产措施费_建筑
4 | 1.3 | 安全生产措施费_安装
5 | 2 | 文明施工费
6 | 2.1 | 文明施工费_装饰
7 | 2.2 | 文明施工费_建筑
8 | 2.3 | 文明施工费_安装
9 | 3 | 环境保护费
10 | 3.1 | 环境保护费_装饰
11 | 3.2 | 环境保护费_建筑
12 | 3.3 | 环境保护费_安装
13 | 4 | 临时设施费
14 | 4.1 | 临时设施费_装饰
15 | 4.2 | 临时设施费_建筑
16 | 4.3 | 临时设施费_安装
17 | 5 | 冬雨季施工增加费
18 | 5.1 | 冬雨季施工增加费_装饰
19 | 5.2 | 冬雨季施工增加费_建筑
20 | 5.3 | 冬雨季施工增加费_安装
21 | 6 | 夜间施工增加费
22 | 6.1 | 夜间施工增加费_装饰
23 | 6.2 | 夜间施工增加费_建筑
24 | 6.3 | 夜间施工增加费_安装
25 | 7 | 二次搬运费
26 | 7.1 | 二次搬运费_装饰
27 | 7.2 | 二次搬运费_建筑
28 | 7.3 | 二次搬运费_安装
29 | 8 | 已完工程及设备保护费
30 | 8.1 | 已完工程及设备保护费_装饰
本页小计 | [6 empty] | —
注:1.措施项目清单费用构成详见本标准表E.3.2，大型机械进出场及安拆费用组成见本标准表E.3.4。
措施项目清单计价表
工程名称：上海路校区大礼堂一层卫生间修缮工程 |  |  | 标段：上海路校区大礼堂一层卫生间修缮工程 |  | 第 2 页 共 2 页
序号 | 项目编码 | 项 目 名 称 |  | 工作内容 |  | 价格 （元） | 备注
31 | 8.2 | 已完工程及设备保护费_建筑
32 | 8.3 | 已完工程及设备保护费_安装
33 | 9 | 工程定位复测费
34 | 9.1 | 工程定位复测费_装饰
35 | 9.2 | 工程定位复测费_建筑
36 | 9.3 | 工程定位复测费_安装
37 | 10 | 脚手架费
38 | 10.1 | 脚手架费_装饰
39 | 10.2 | 脚手架费_建筑
40 | 10.3 | 脚手架费_安装
41 | 11 | 垂直运输费
42 | 11.1 | 垂直运输费_装饰
43 | 11.2 | 垂直运输费_建筑
44 | 12 | 其他大型机械进场及安拆费
45 | 12.1 | 其他大型机械进场及安拆费_建筑
46 | 13 | 智慧工地费
47 | 13.1 | 智慧工地费_装饰
48 | 13.2 | 智慧工地费_建筑
49 | 13.3 | 智慧工地费_安装
本页小计 | [6 empty] | —
合计 | [6 empty] | —
注:1.措施项目清单费用构成详见本标准表E.3.2，大型机械进出场及安拆费用组成见本标准表E.3.4。

## 表E.4.1 其他项目清单计价表
其他项目清单计价表
工程名称：上海路校区大礼堂一层卫生间修缮工程 |  | 标段：上海路校区大礼堂一层卫生间修缮工程 |  |  |  | 第 1 页 共 1 页
序号 | 项目名称 |  | 暂估（暂定）金额（元） | 结算（确定）金额（元） | 调整金额± （元） |  | 备注
1 | 暂列金额 |  | 1500 |  |  |  | 详见本标准表E.4.2
2 | 专业工程暂估价 | [5 empty] | 详见本标准表E.4.3
3 | 计日工 | [5 empty] | 详见本标准表E.4.4
4 | 总承包服务费 | [5 empty] | 详见本标准表E.4.5
5 | 合同中约定的其他项目
合 计 |  |  | 1500 |  |  |  | -

## 表E.4.2 暂列金额明细表
暂列金额明细表
工程名称：上海路校区大礼堂一层卫生间修缮工程 |  |  | 标段：上海路校区大礼堂一层卫生间修缮工程 |  |  | 第 1 页 共 1 页
序号 | 项目名称 | 计算基础 | 费率（%） | 暂定金额 （元） | 确定金额（元） |  | 调整金额± (元) | 备注
1 | 合同价格调整暂列金额
2 | 未确定工程暂列金额 |  |  | 1500
2.1 |  | 1500 | 100 | 1500
3 | 未确定服务暂列金额
3.1
4 | 未确定其他暂列金额
4.1
本页小计 |  | - | - | 1500 |  |  |  | -
合 计 |  | - | - | 1500 |  |  |  | -
注：1 本表由招标人填写“暂定金额”总额，采用费率计价方式计算暂定金额的，应分别填写“计算基础”“费率”,并计算填写“暂定金额”;采用总价计价方式计算暂定金额的，可直接填写“暂定金额”； 2 投标人应将上述暂定金额填写并计入投标总价； 3 结算时应按合同约定计算并填写“确定金额”；

## 表E.4.3 专业工程暂估价明细表
专业工程暂估价明细表
工程名称：上海路校区大礼堂一层卫生间修缮工程 |  |  |  | 标段：上海路校区大礼堂一层卫生间修缮工程 |  |  |  | 第 1 页 共 1 页
序号 | 专业工程名称 | 暂估金额（元） |  |  |  | 确认金额（元） |  |  | 调整金额±（元） | 备注
|  | 不含税价格 | 增值税 |  | 含税价格 | 不含税价格 | 增值税 | 含税价格
|  | A₁ | B₁ |  | C₁ | A₂ | B₂ | C₂ | D=C₂-C₁
1
本页小计
合计 | [9 empty] | -
注:本表"暂估金额"由招标人填写，投标人应将"暂估金额"填写并计入投标总价。结算时应合同约定的价格填写"确认金额"。

## 表E.4.4 计日工表
计日工表
工程名称：上海路校区大礼堂一层卫生间修缮工程 |  |  |  | 标段：上海路校区大礼堂一层卫生间修缮工程 |  |  |  | 第 1 页 共 1 页
编号 | 计日工名称 | 单位 | 暂定数量 |  | 实际数量 | 综合单价(元) | 合价（元） |  |  | 调整金额± (元)
[7 empty] | 暂定 |  | 实际
[7 empty] | A₁ |  | A₂ | B=A₂-A₁
一 | 人工
人工小计
二 | 材料
材料小计
三 | 机械
机械小计
总计
注：1 本表计日工名称、暂定数量应由招标人填写。编制最高投标限价时，单价应由招标人按有关计价规定确定；编制投标报价时，单价应由投标人自主报价，并按暂定数量计算合价计入投标总价中。 2 工程结算时，应按发承包双方确认的实际数量计算合价。发承包双方确认的实际数量详见表E.8.2。

## 表E.4.5 总承包服务费计价表
总承包服务费计价表
工程名称：上海路校区大礼堂一层卫生间修缮工程 |  |  |  | 标段：上海路校区大礼堂一层卫生间修缮工程 |  |  |  |  | 第 1 页 共 1 页
序号 | 项目名称 | 计算基础 | 费率 （%） |  | 金额 （元） | 确认 计算基础 | 结算金额 （元） | 调整金额± （元） |  | 备注
|  | A₁ | B |  | C₁ | A₂ | C₂ | D=C₂-C₁
1 | 发包人提供材料 | [8 empty] | 详见本标准表G.1.1
1.1
2 | 专业分包工程 | [8 empty] | 详见本标准表E.4.3
2.1
3 | 直接发包的专业工程 | [8 empty] | 详见本标准表E.4.6
3.1
本页小计
合 计 |  | — | — |  |  | — |  |  |  | -
注：1 本表项目名称、服务内容应由招标人填写； 2 编制最高投标限价及投标报价时，采用费率计价方式计算总承包服务费的，应分别填写“计算基础 A₁” “费率B”, 并 计算填写“金额C₁”,C₁=A₁×B; 采用总价计价方式计算总承包服务费的，可直接填写“金额C₁”； 3 编制结算时，采用费率计价方式计算总承包服务费的，应填写“确认计算基础A₂”, 并计算填写“结算金额C₂”, C₂=A₂×B；采用总价计价方式计算总承包服务费的，可直接填写“结算金额C₂”。

## 表E.4.6 直接发包的专业工程明细表
直接发包的专业工程明细表
工程名称：上海路校区大礼堂一层卫生间修缮工程 |  | 标段：上海路校区大礼堂一层卫生间修缮工程 | 第 1 页 共 1 页
序号 | 直接发包的专业工程名称 |  |  | 备注
3.1
注：本表应由招标人填写，用于计算直接发包的专业工程总承包服务费。