## 表C.1.1 招标工程量清单扉页
工程名称： |  | 安装
标段名称： |  | 上海路校区大礼堂一层卫生间修缮工程
招 标 工 程 量 清 单
| 编 制 人： |  | (造价专业人员签字及盖章)
| 审 核 人： |  | (一级注册造价工程师签字及盖章)
| 编 制 单 位： |  | (盖章)
| 法定代表人或其授权人： |  | (签字或盖章)
| 招 标 人： |  | (盖章)
| 法定代表人或其授权人： |  | (签字或盖章)
编 制 时 间：

## 表E.2.1 分部分项工程项目清单计价表
分部分项工程项目清单计价表
工程名称：安装 |  |  |  | 标段：上海路校区大礼堂一层卫生间修缮工程 |  |  | 第 1 页 共 7 页
序号 | 项目编码 | 项目名称 | 项目特征描述 |  | 计量 单位 | 工程量 |  | 金额（元）
[8 empty] | 综合单价 | 合价
东侧
电气
1 | 030413001001 | 普通灯具 | 1.名称:600×600LED方形灯盘 2.规格:48W、4500K 3.安装形式:嵌入式,防水款 4.满足设计、施工验收规范及招标技术要求 |  | 套 | 4
2 | 030413001003 | 普通灯具 | 1.名称:吸顶灯 2.规格:9W、4000K 3.安装形式:吸顶 4.满足设计、施工验收规范及招标技术要求 |  | 套 | 1
3 | 030413013001 | 照明开关、按钮 | 1.名称:防水双联单控开关 2.规格：86型16A,250V 2.满足设计、施工验收规范及招标技术要求 |  | 套 | 1
4 | 030413013003 | 照明开关、按钮 | 1.名称:防水单联单控开关 2.规格：86型16A,250V 2.满足设计、施工验收规范及招标技术要求 |  | 套 | 1
5 | 030412001001 | 配管 | 1.名称:电气配管 2.规格:JDG20 4.满足设计、施工验收规范及招标技术要求 |  | m | 25.36
6 | 030412006001 | 接线盒 | 1.名称:接线盒 2.满足设计、施工验收规范及招标技术要求 |  | 个 | 4
7 | 030412006002 | 接线盒 | 1.名称:开关盒 2.满足设计、施工验收规范及招标技术要求 |  | 个 | 2
8 | 030412004001 | 配线 | 1.名称:配线 2.配线形式:管内穿线 3.规格:WDZB-BYJ-2.5 4.未尽事宜详见图纸、招标文件、满足施工及验收规范相关要求 |  | m | 76.07
9 | 031301001001 | 凿(压、切割)槽 | 1.名称：凿（压）槽 2.墙面开槽 3.填充(恢复)方式:水泥砂浆 |  | m | 4.2
给水
本页小计
分部分项工程项目清单计价表
工程名称：安装 |  |  |  | 标段：上海路校区大礼堂一层卫生间修缮工程 |  |  | 第 2 页 共 7 页
序号 | 项目编码 | 项目名称 | 项目特征描述 |  | 计量 单位 | 工程量 |  | 金额（元）
[8 empty] | 综合单价 | 合价
10 | 031001008001 | 塑料管 | 1.安装部位:室内 2.介质:水 3.材质:PPR管（S5) 4.规格:De20,压力等级:1.25Mpa 5.连接形式:热熔连接 6.管道冲洗、消毒 7.满足设计、施工验收规范及招标技术要求 |  | m | 9.66
11 | 031001008002 | 塑料管 | 1.安装部位:室内 2.介质:水 3.材质:PPR管（S5) 4.规格:De25,压力等级:1.25Mpa 5.连接形式:热熔连接 6.管道冲洗、消毒 7.满足设计、施工验收规范及招标技术要求 |  | m | 3.4
12 | 031001008003 | 塑料管 | 1.安装部位:室内 2.介质:水 3.材质:PPR管（S5) 4.规格:De32,压力等级:1.25Mpa 5.连接形式:热熔连接 6.管道冲洗、消毒 7.满足设计、施工验收规范及招标技术要求 |  | m | 8.19
13 | 031002001001 | 金属阀门 | 1.名称:截止阀 2.规格:DN40 4.连接方式：综合考虑 5.其他附件及要求:详见设计图纸 6.满足设计、施工验收规范及招标技术要求 |  | 个 | 1
排水
14 | 031001008004 | 塑料管 | 1.安装部位:室内 2.介质:排水 3.材质:UPVC管 4.规格:φ110（规格按照国标排水管考虑） 5.连接形式:粘接 6.包含完成此工作所有内容及配件 |  | m | 20.27
本页小计
分部分项工程项目清单计价表
工程名称：安装 |  |  |  | 标段：上海路校区大礼堂一层卫生间修缮工程 |  |  | 第 3 页 共 7 页
序号 | 项目编码 | 项目名称 | 项目特征描述 |  | 计量 单位 | 工程量 |  | 金额（元）
[8 empty] | 综合单价 | 合价
15 | 031001008005 | 塑料管 | 1.安装部位:室内 2.介质:排水 3.材质:UPVC管 4.规格:φ75（规格按照国标排水管考虑） 5.连接形式:粘接 6.包含完成此工作所有内容及配件 |  | m | 14.52
16 | 031003003001 | 洗脸盆 | 1.名称:台式洗脸盆 2.材质:陶瓷 3.安装方式:台下装 4.要求:易洁釉面、防溢防溅、不易留痕泛黄、流线设计 5.包含完成此工作所有内容 6.满足设计、施工验收规范及招标技术要求及配件 |  | 组 | 2
17 | 031003006001 | 大便器 | 1.名称:蹲式大便器（水箱式） 2.材质:陶瓷 3.排水方式:后排带存水弯排水 4.要求:易洁釉面、经久耐用、防臭防溅防滑 5.包含完成此工作所有内容 6.满足设计、施工验收规范及招标技术要求及配件 |  | 组 | 3
18 | 031003007001 | 小便器 | 1.名称:按压式小便斗 2.材质:陶瓷 3.排水方式:地排式 4.要求:智洁釉面、隔堵防臭、节水设计、强劲冲力 5.包含完成此工作所有内容 6.满足设计、施工验收规范及招标技术要求及配件 |  | 组 | 4
19 | 031003008001 | 其他成品卫生器具 | 1.名称:拖把池1000*450MM 2.包含完成此工作所有内容 3.满足设计、施工验收规范及招标技术要求及配件 |  | 组 | 1
本页小计
分部分项工程项目清单计价表
工程名称：安装 |  |  |  | 标段：上海路校区大礼堂一层卫生间修缮工程 |  |  | 第 4 页 共 7 页
序号 | 项目编码 | 项目名称 | 项目特征描述 |  | 计量 单位 | 工程量 |  | 金额（元）
[8 empty] | 综合单价 | 合价
20 | 031003014001 | 给、排水附件 | 1.名称:全铜不锈钢地漏 2.规格:DN75 3.满足设计、施工验收规范及招标技术要求 |  | 个 | 2
21 | 031301002001 | 开孔打洞 | 1.机械钻孔 2.满足设计、施工验收规范及招标技术要求 |  | 个 | 2
西侧
电气
22 | 030413001002 | 普通灯具 | 1.名称:600×600LED方形灯盘 2.规格:48W、4500K 3.安装形式:嵌入式,防水款 4.满足设计、施工验收规范及招标技术要求 |  | 套 | 3
23 | 030413001004 | 普通灯具 | 1.名称:吸顶灯 2.规格:9W、4000K 3.安装形式:吸顶 4.满足设计、施工验收规范及招标技术要求 |  | 套 | 1
24 | 030413013002 | 照明开关、按钮 | 1.名称:防水单联单控开关 2.规格：86型16A,250V 2.满足设计、施工验收规范及招标技术要求 |  | 套 | 2
25 | 030412001002 | 配管 | 1.名称:电气配管 2.规格:JDG20 4.满足设计、施工验收规范及招标技术要求 |  | m | 26.51
26 | 030412006003 | 接线盒 | 1.名称:接线盒 2.满足设计、施工验收规范及招标技术要求 |  | 个 | 4
27 | 030412006004 | 接线盒 | 1.名称:开关盒 2.满足设计、施工验收规范及招标技术要求 |  | 个 | 2
28 | 030412004002 | 配线 | 1.名称:配线 2.配线形式:管内穿线 3.规格:WDZB-BYJ-2.5 4.未尽事宜详见图纸、招标文件、满足施工及验收规范相关要求 |  | m | 76.66
29 | 031301001002 | 凿(压、切割)槽 | 1.名称：凿（压）槽 2.墙面开槽 3.填充(恢复)方式:水泥砂浆 |  | m | 5.759
本页小计
分部分项工程项目清单计价表
工程名称：安装 |  |  |  | 标段：上海路校区大礼堂一层卫生间修缮工程 |  |  | 第 5 页 共 7 页
序号 | 项目编码 | 项目名称 | 项目特征描述 |  | 计量 单位 | 工程量 |  | 金额（元）
[8 empty] | 综合单价 | 合价
给水
30 | 031001008006 | 塑料管 | 1.安装部位:室内 2.介质:水 3.材质:PPR管（S5) 4.规格:De20,压力等级:1.25Mpa 5.连接形式:热熔连接 6.管道冲洗、消毒 7.满足设计、施工验收规范及招标技术要求 |  | m | 9.25
31 | 031001008007 | 塑料管 | 1.安装部位:室内 2.介质:水 3.材质:PPR管（S5) 4.规格:De25,压力等级:1.25Mpa 5.连接形式:热熔连接 6.管道冲洗、消毒 7.满足设计、施工验收规范及招标技术要求 |  | m | 1.25
32 | 031001008008 | 塑料管 | 1.安装部位:室内 2.介质:水 3.材质:PPR管（S5) 4.规格:De32,压力等级:1.25Mpa 5.连接形式:热熔连接 6.管道冲洗、消毒 7.满足设计、施工验收规范及招标技术要求 |  | m | 5.58
33 | 031001008009 | 塑料管 | 1.安装部位:室内 2.介质:水 3.材质:PPR管（S5) 4.规格:De40,压力等级:1.25Mpa 5.连接形式:热熔连接 6.管道冲洗、消毒 7.满足设计、施工验收规范及招标技术要求 |  | m | 6
34 | 031002001002 | 金属阀门 | 1.名称:截止阀 2.规格:DN40 4.连接方式：综合考虑 5.其他附件及要求:详见设计图纸 6.满足设计、施工验收规范及招标技术要求 |  | 个 | 1
排水
本页小计
分部分项工程项目清单计价表
工程名称：安装 |  |  |  | 标段：上海路校区大礼堂一层卫生间修缮工程 |  |  | 第 6 页 共 7 页
序号 | 项目编码 | 项目名称 | 项目特征描述 |  | 计量 单位 | 工程量 |  | 金额（元）
[8 empty] | 综合单价 | 合价
35 | 031001008010 | 塑料管 | 1.安装部位:室内 2.介质:排水 3.材质:UPVC管 4.规格:φ110（规格按照国标排水管考虑） 5.连接形式:粘接 6.包含完成此工作所有内容及配件 |  | m | 14.39
36 | 031001008011 | 塑料管 | 1.安装部位:室内 2.介质:排水 3.材质:UPVC管 4.规格:φ75（规格按照国标排水管考虑） 5.连接形式:粘接 6.包含完成此工作所有内容及配件 |  | m | 10.7
37 | 031001008012 | 塑料管 | 1.安装部位:室内 2.介质:排水 3.材质:UPVC管 4.规格:φ160（规格按照国标排水管考虑） 5.连接形式:粘接 6.包含完成此工作所有内容及配件 |  | m | 5.41
38 | 031003003002 | 洗脸盆 | 1.名称:台式洗脸盆 2.材质:陶瓷 3.安装方式:台下装 4.要求:易洁釉面、防溢防溅、不易留痕泛黄、流线设计 5.包含完成此工作所有内容 6.满足设计、施工验收规范及招标技术要求及配件 |  | 组 | 2
39 | 031003006002 | 大便器 | 1.名称:蹲式大便器（水箱式） 2.材质:陶瓷 3.排水方式:后排带存水弯排水 4.要求:易洁釉面、经久耐用、防臭防溅防滑 5.包含完成此工作所有内容 6.满足设计、施工验收规范及招标技术要求及配件 |  | 组 | 5
本页小计
分部分项工程项目清单计价表
工程名称：安装 |  |  |  | 标段：上海路校区大礼堂一层卫生间修缮工程 |  |  | 第 7 页 共 7 页
序号 | 项目编码 | 项目名称 | 项目特征描述 |  | 计量 单位 | 工程量 |  | 金额（元）
[8 empty] | 综合单价 | 合价
40 | 031003008002 | 其他成品卫生器具 | 1.名称:拖把池1000*450MM 2.包含完成此工作所有内容 3.满足设计、施工验收规范及招标技术要求及配件 |  | 组 | 1
41 | 031003014002 | 给、排水附件 | 1.名称:全铜不锈钢地漏 2.规格:DN75 3.满足设计、施工验收规范及招标技术要求 |  | 个 | 2
42 | 031003014003 | 给、排水附件 | 1.名称:地面清扫口 2.规格:DN100 3.满足设计、施工验收规范及招标技术要求 |  | 个 | 1
43 | 031301002002 | 开孔打洞 | 1.机械钻孔 2.满足设计、施工验收规范及招标技术要求 |  | 个 | 3
本页小计
合 计