## 表E.2.1 分部分项工程项目清单计价表
分部分项工程项目清单计价表
工程名称：附属学校空天文化广场修缮项目 |  |  |  | 标段：附属学校空天文化广场装修改造 |  |  | 第 1 页 共 2 页
序号 | 项目编码 | 项目名称 | 项目特征描述 |  | 计量 单位 | 工程量 |  | 金额（元）
[8 empty] | 综合单价 | 合价
火箭广场地面铺装
1 | 041001005001 | 拆除侧、平(缘)石 | 1、拆除原有路沿石 2、垃圾外运 |  | m | 45.8
2 | 040204004002 | 安砌侧(平、缘)石 | 1.150*600*300厚烧面芝麻灰花岗岩 2.50厚1:3水泥砂浆结合层 3.C25混凝土垫层及靠背 |  | m | 49.3
3 | 041001010001 | 清除树根 | 1、清除树根 2、垃圾外运，运距综合考虑 |  | 根 | 1
4 | 010401003001 | 多孔砖墙 | 1、600高*300宽砖砌树池 2、20厚1：2.5水泥砂浆粉刷 3、10厚瓷砖贴面 |  | m | 4.72
5 | 050101005001 | 整理绿化用地 | 1.对现有绿化场地整理 2.就地挖填厚度≤30cm、翻松、耙细、平整、找坡、清理石子杂物等 |  | m2 | 45.73
6 | 050103015001 | 铺种草皮 | 1.铺设台湾青草坪 2.养护期两年 |  | m2 | 45.73
7 | 040204001001 | 火箭广场地面块料铺设 | 1、原有水泥地面(有裂缝处用水泥砂浆罐实） 2、最薄处30厚干硬性水泥砂浆找坡层 3、200*600*30厚仿荔枝面芝麻灰PC砖 |  | m2 | 574.48
8 | 041001001001 | 拆除路面 | 破除混凝土路面，厚度综合考虑 含垃圾外运，运距综合考虑 |  | m2 | 7.5
9 | 040203007001 | 水泥混凝土地面 | 200厚C25碎石混凝土 |  | m2 | 9.5
10 | 040101002001 | 挖沟槽土方 | 1、排水沟管道开挖 |  | m3 | 5.25
11 | 040103001003 | 沟槽、基坑回填方 | 原土回填 |  | m3 | 5.25
12 | 040504010001 | 雨水口 | 1、砖砌雨水井水口300*600 2、抹灰 3、安装铸铁雨水箅子 |  | 座 | 5
13 | 031001008001 | 塑料管 | 1.名称：PVC管 2.规格型号：DN100 3.详图纸设计，满足安装需求 |  | m | 35
围墙修补
本页小计
分部分项工程项目清单计价表
工程名称：附属学校空天文化广场修缮项目 |  |  |  | 标段：附属学校空天文化广场装修改造 |  |  | 第 2 页 共 2 页
序号 | 项目编码 | 项目名称 | 项目特征描述 |  | 计量 单位 | 工程量 |  | 金额（元）
[8 empty] | 综合单价 | 合价
14 | 011403001001 | 抹灰面油漆 | 2.5m高实体围墙外墙油漆 1、防水腻子二道 2、无机涂料(颜色业主自定） |  | m2 | 138.75
15 | 011201001001 | 墙、柱面一般抹灰 | 2.5m高实体围墙外墙修补 1、14厚1:3水泥砂浆打底扫毛 2、6厚1:2.5水泥砂浆压实找平 3、工程量暂估 |  | m2 | 30
小学楼后方平房拆除工程
16 | 041001008001 | 拆除混凝土结构 | 1、拆除旧平房 长10.5m*宽5.4m*高3.3m 2、垃圾外运（含房内生活垃圾），运距综合考虑 |  | 项 | 1
17 | 041001001002 | 拆除路面 | 破除混凝土路面，厚度综合考虑 含垃圾外运，运距综合考虑 |  | m2 | 20
18 | 040203007002 | 水泥混凝土地面 | 200厚C25碎石混凝土 |  | m2 | 20
19 | 041001008002 | 拆除周边树木及附属设施 | 1、旧房拆除后，地面清洗 2、拆除平房周边桌椅、树木等周边环境整理 2、建筑垃圾外运 运距综合考虑 |  | 项 | 1
20 | 011403001002 | 抹灰面油漆 | 外墙油漆 1、防水腻子二道 2、外墙涂料(颜色业主自定） |  | m2 | 20
21 | 011201001002 | 墙、柱面一般抹灰 | 外墙修补 1、14厚1:3水泥砂浆打底扫毛 2、6厚1:2.5水泥砂浆压实找平 3、工程量暂估 |  | m2 | 20
本页小计
合 计